## 废气监测数据审核表
中山市国家重点监控企业（废气）监督性监测信息汇总表 （2014年第2季度）
企业名称 | 所在镇区 | 监测点名称 | 监测日期 | 监测项目名称 | 折算浓度(mg/m3) | 标准限值(mg/m3) | 排放单位 | 是否达标 | 备注
广东三和管桩有限公司 | 东升 | 35t/h燃燃煤锅炉废气排放口 | 2014-04-28 | 烟尘 | 71.8 | 80 | mg/m3 | 是
|  |  |  | 二氧化硫 | 259 | 300 | mg/m3 | 是
|  |  |  | 氮氧化物 | 162 | 200 | mg/m3 | 是
|  |  |  | 林格曼黑度 | 1 | 1 | 级 | 是
民森（中山）纺织印染有限公司 | 三角 | 2台35t/h燃燃煤锅炉废气排放口 | 2014-05-07 | 烟尘 | 57.5 | 80 | mg/m3 | 是
|  |  |  | 二氧化硫 | 142 | 300 | mg/m3 | 是
|  |  |  | 氮氧化物 | 281 | 200 | mg/m3 | 否
|  |  |  | 林格曼黑度 | 1 | 1 | 级 | 是
深南电（中山）电力有限公司 | 南朗 | -- | -- | -- | -- | 30 | mg/m3 | -- | 未监测
|  |  |  | -- | -- | 20 | mg/m3 | --
|  |  |  | -- | -- | 80 | mg/m3 | --
|  |  |  | -- | -- | 1 | 级 | --
中山国泰染整有限公司 | 三角 | 60t/h燃煤锅炉废气排放口 | 2014-05-07 | 烟尘 | 22.1 | 80 | mg/m3 | 是
|  |  |  | 二氧化硫 | 88 | 300 | mg/m3 | 是
|  |  |  | 氮氧化物 | 88 | 200 | mg/m3 | 是
|  |  |  | 林格曼黑度 | 1 | 1 | 级 | 是
中山火力发电有限公司 | 黄圃 | 1#燃煤锅炉处理后废气排放口 | 2014-04-18 | 烟尘 | 95.3 | 200 | mg/m3 | 是
|  |  |  | 二氧化硫 | 72 | 400 | mg/m3 | 是
|  |  |  | 氮氧化物 | 557 | 800 | mg/m3 | 是
|  |  |  | 林格曼黑度 | 1 | 1 | 级 | 是
|  | 2#燃煤锅炉处理后废气排放口 |  | 烟尘 | 83 | 200 | mg/m3 | 是
|  |  |  | 二氧化硫 | 84 | 400 | mg/m3 | 是
|  |  |  | 氮氧化物 | 581 | 800 | mg/m3 | 是
|  |  |  | 林格曼黑度 | 1 | 1 | 级 | 是
中山嘉明电力有限公司横门发电厂 | 火炬 | 390MW蒸汽-燃气联合循环发电机组（3#）废气排放口 | 2014-04-15 | 烟尘 | 9.6 | 30 | mg/m3 | 是
|  |  |  | 二氧化硫 | 未检出 | 20 | mg/m3 | 是
|  |  |  | 氮氧化物 | 35 | 80 | mg/m3 | 是
|  |  |  | 林格曼黑度 | 1 | 1 | 级 | 是
中山联合鸿兴造纸有限公司 | 沙溪 | 75t/h电站煤粉炉废气排放口FQ-00141 | 2014-04-11 | 烟尘 | 54.3 | 200 | mg/m3 | 是
|  |  |  | 二氧化硫 | 97 | 400 | mg/m3 | 是
|  |  |  | 氮氧化物 | 128 | 200 | mg/m3 | 是
|  |  |  | 林格曼黑度 | 1 | 1 | 级 | 是
|  | 75t/h电站煤粉炉废气排放口FQ-00145 |  | 烟尘 | 63.7 | 200 | mg/m3 | 是
|  |  |  | 二氧化硫 | 126 | 400 | mg/m3 | 是
|  |  |  | 氮氧化物 | 142 | 200 | mg/m3 | 是
|  |  |  | 林格曼黑度 | 1 | 1 | 级 | 是
中山永发纸业有限公司 | 黄圃 | 废气排放口 | 2014-04-17 | 烟尘 | 24.8 | 200 | mg/m3 | 是
|  |  |  | 二氧化硫 | 187 | 400 | mg/m3 | 是
|  |  |  | 氮氧化物 | 175 | 800 | mg/m3 | 是
|  |  |  | 林格曼黑度 | 1 | 1 | 级 | 是
中山市永安电力有限公司 | 小榄 | -- | -- | -- | -- | -- | -- | -- | 停产