## 生活垃圾填埋企业监测数据审核表
中山市国家重点监控企业（生活垃圾填埋企业）监督性监测信息汇总表 （2014年第2季度）
污水处理厂名称 | 所在镇区 | 监测日期 | 监测点位 | 监测项目 | 出口浓度(mg/L) | 标准限值(mg/L) | 排放单位 | 是否达标 | 备注
中山市乐德环保营运有限公司（中心组团垃圾处理基地污水处理厂） | 南朗 | 2014-04-24 | 垃圾填埋场废水排放口 | pH | 7.41 | —— | —— | ——
|  |  |  | 悬浮物 | 11.3 | 30 | mg/L | 达标
|  |  |  | 色度 | 8 | 40 | 倍 | 达标
|  |  |  | NH3-N | 未检出 | 10 | mg/L | 达标
|  |  |  | 总氮 | 1.86 | 40 | mg/L | 达标
|  |  |  | 总磷 | 0.03 | 3 | mg/L | 达标
|  |  |  | Hg | 未检出 | 0.001 | mg/L | 达标
|  |  |  | As | 0.0008 | 0.1 | mg/L | 达标
|  |  |  | Cr6+ | 未检出 | 0.05 | mg/L | 达标
|  |  |  | 总铬 | 未检出 | 0.1 | mg/L | 达标
|  |  |  | 锌 | 未检出 | —— | mg/L | ——
|  |  |  | Cd | 未检出 | 0.01 | mg/L | 达标
|  |  |  | Pb | 未检出 | 0.1 | mg/L | 达标
|  |  |  | CODcr | 23.8 | 90 | mg/L | 达标
|  |  |  | BOD5 | 6.6 | 30 | mg/L | 达标
|  |  |  | 石油类 | 0.19 | —— | mg/L | ——
|  |  |  | LAS | 未检出 | —— | mg/L | ——
|  |  |  | 粪大肠菌群 | 200 | 10000 | 个/L | 达标
|  |  | 臭气浓度 | 下风向浓度最大值 | 10 | 20 | 无量纲 | 达标
|  |  | 甲烷 | 上风向采样点 | 0.0001 | 0.1 | % | ——
|  |  |  | 下风向采样点 | 0.0001 | 0.1 | % | ——
|  |  |  | 下风向采样点 | 0.0001 | 0.1 | % | ——
|  |  |  | 下风向采样点 | 0.0001 | 0.1 | % | ——
中山市坦洲镇生活垃圾填埋场 | 坦洲 | 2014-04-08 | 废水排放口 | pH | 8.12 | —— | —— | —— | （2014）第0089号
|  |  |  | 悬浮物 | 9.3 | 30 | mg/L | 达标
|  |  |  | 色度 | 8 | 40 | 倍 | 达标
|  |  |  | NH3-N | 未检出 | 25 | mg/L | 达标
|  |  |  | 总氮 | 1.21 | 40 | mg/L | 达标
|  |  |  | 总磷 | 未检出 | 3 | mg/L | 达标
|  |  |  | Hg | 未检出 | 0.001 | mg/L | 达标
|  |  |  | As | 未检出 | 0.1 | mg/L | 达标
|  |  |  | Cr6+ | 未检出 | 0.05 | mg/L | 达标
|  |  |  | 总铬 | 未检出 | 0.1 | mg/L | 达标
|  |  |  | 锌 | 未检出 | —— | mg/L | ——
|  |  |  | Cd | 未检出 | 0.01 | mg/L | 达标
|  |  |  | Pb | 未检出 | 0.1 | mg/L | 达标
|  |  |  | CODcr | 33.3 | 100 | mg/L | 达标
|  |  |  | BOD5 | 8.8 | 30 | mg/L | 达标
|  |  |  | 石油类 | 0.74 | —— | mg/L | ——
|  |  |  | LAS | 0.068 | —— | mg/L | ——
|  |  |  | 粪大肠菌群 | 200 | 10000 | 个/L | 达标
|  |  | 臭气浓度 | 下风向浓度最大值 | 10 | 20 | 无量纲 | 达标
|  |  | 甲烷 | 上风向采样点 | 0.0001 | 0.1 | % | ——
|  |  |  | 下风向采样点 | 0.0001 | 0.1 | % | ——
|  |  |  | 下风向采样点 | 0.0001 | 0.1 | % | ——
|  |  |  | 下风向采样点 | 0.0001 | 0.1 | % | ——
中山市天乙能源有限公司 | 黄圃 | 2014-04-17 | 废水排放口 | pH | 7.58 | —— | —— | —— | （2014）第0082号
|  |  |  | 悬浮物 | 13.1 | 30 | mg/L | 达标
|  |  |  | NH3-N | 0.06 | 25 | mg/L | 达标
|  |  |  | 总氮 | 2.16 | 40 | mg/L | 达标
|  |  |  | 总磷 | 未检出 | 3 | mg/L | 达标
|  |  |  | Hg | 未检出 | 0.001 | mg/L | 达标
|  |  |  | As | 未检出 | 0.1 | mg/L | 达标
|  |  |  | Cr6+ | 未检出 | 0.05 | mg/L | 达标
|  |  |  | 总铬 | 未检出 | 0.1 | mg/L | 达标
|  |  |  | Cd | 未检出 | 0.01 | mg/L | 达标
|  |  |  | Pb | 未检出 | 0.1 | mg/L | 达标
|  |  |  | COD | 20.6 | 100 | mg/L | 达标
|  |  |  | BOD5 | 6.2 | 30 | mg/L | 达标
|  |  |  | 粪大肠菌群 | 100 | 10000个/L | —— | 达标
中山市北部组团垃圾综合处理基地（填埋厂） | 黄圃 | 2014-04-17 | 臭气浓度 | 下风向浓度最大值 | 10 | 20 | 无量纲 | 达标 | （2014）第0083号
|  |  | 甲烷 | 上风向采样点 | 0.0001 | 0.1 | % | ——
|  |  |  | 下风向采样点 | 0.0001 | 0.1 | % | ——
|  |  |  | 下风向采样点 | 0.0001 | 0.1 | % | ——
|  |  |  | 下风向采样点 | 0.0001 | 0.1 | % | ——

## 生活垃圾焚烧企业监测数据审核表
中山市国家重点监控企业（生活垃圾焚烧企业）监督性监测信息汇总表 （2014年第2季度）
企业名称 | 所在镇区 | 监测日期 | 监测点位 | 监测项目 | 出口浓度(mg/L) | 标准限值(mg/L) | 排放单位 | 是否达标 | 备注
长青环保能源(中山)有限公司（中心组团垃圾处理基地垃圾焚烧发电厂） | 南朗 | 2014-04-16 | 垃圾焚烧厂2#焚烧炉废气排放口 | 林格曼黑度 | 1 | 1 | 级 | 达标 | （2014）第0088号
|  |  |  | 烟尘 | 34.5 | 80 | mg/m3 | 达标
|  |  |  | 二氧化硫 | 26 | 260 | mg/m3 | 达标
|  |  |  | 氮氧化物 | 262 | 400 | mg/m3 | 达标
|  |  |  | 一氧化碳 | 57 | 150 | mg/m3 | 达标
|  |  |  | 氯化氢 | 12.3 | 75 | mg/m3 | 达标
|  |  |  | 汞 | 3×10-6 | 0.2 | mg/m3 | 达标
|  |  |  | 镉 | 未检出 | 0.1 | mg/m3 | 达标
|  |  |  | 铅 | 未检出 | 1.6 | mg/m3 | 达标
|  |  | 下风向最大浓度点 | 臭气浓度 | 10 | 20 | 无量纲 | 达标
中山市天乙能源有限公司 | 黄圃 | 2014-04-17 | 1#焚烧炉废气排放口 | 林格曼黑度 | 1 | 1 | 级 | 达标 | （2014）第0082号
|  |  |  | 烟尘 | 25.8 | 50 | mg/m3 | 达标
|  |  |  | 二氧化硫 | 34 | 260 | mg/m3 | 达标
|  |  |  | 氮氧化物 | 179 | 400 | mg/m3 | 达标
|  |  |  | 一氧化碳 | 59 | 150 | mg/m3 | 达标
|  |  |  | 氯化氢 | 5.3 | 75 | mg/m3 | 达标
|  |  |  | 汞 | 1.79×10-4 | 0.2 | mg/m3 | 达标
|  |  |  | 镉 | 未检出 | 0.1 | mg/m3 | 达标
|  |  |  | 铅 | 1.58×10-3 | 1.6 | mg/m3 | 达标
|  |  | 2#焚烧炉废气排放口 | 林格曼黑度 | 1 | 1 | 级 | 达标
|  |  |  | 烟尘 | 27.2 | 50 | mg/m3 | 达标
|  |  |  | 二氧化硫 | 29 | 260 | mg/m3 | 达标
|  |  |  | 氮氧化物 | 171 | 400 | mg/m3 | 达标
|  |  |  | 一氧化碳 | 52 | 150 | mg/m3 | 达标
|  |  |  | 氯化氢 | 4.64 | 75 | mg/m3 | 达标
|  |  |  | 汞 | 1.11×10-3 | 0.2 | mg/m3 | 达标
|  |  |  | 镉 | 未检出 | 0.1 | mg/m3 | 达标
|  |  |  | 铅 | 未检出 | 1.6 | mg/m3 | 达标
|  |  | 下风向最大浓度点 | 臭气浓度 | 10 | 20 | 无量纲 | 达标