## 生活垃圾填埋企业废水监测数据审核表
中山市国家重点监控企业（生活垃圾填埋企业废水及无组织废气）监督性监测信息汇总表 （2014年第3季度）
污染源名称 | 所在镇区 | 监测日期 | 监测点位 | 监测项目 | 出口浓度 | 标准限值 | 排放单位 | 是否达标 | 备注
中山市乐德环保营运有限公司（中心组团垃圾处理基地污水处理厂） | 南朗 | 2014-07-09 | 垃圾填埋场废水排放口 | pH | 8.16 | —— | —— | ——
|  |  |  | CODCr | 20 | 90 | mg/L | 达标
|  |  |  | BOD5 | 6 | 30 | mg/L | 达标
|  |  |  | 悬浮物 | 7.4 | 30 | mg/L | 达标
|  |  |  | 色度 | 8 | 40 | 倍 | 达标
|  |  |  | 六价铬 | 未检出 | 0.05 | mg/L | 达标
|  |  |  | 锌 | 未检出 | —— | mg/L | ——
|  |  |  | 镉 | 未检出 | 0.01 | mg/L | 达标
|  |  |  | 铅 | 未检出 | 0.1 | mg/L | 达标
|  |  |  | 总铬 | 未检出 | 0.1 | mg/L | 达标
|  |  |  | 砷 | 0.0004 | 0.1 | mg/L | 达标
|  |  |  | 石油类 | 0.17 | —— | mg/L | ——
|  |  |  | 氨氮 | 未检出 | 10 | mg/L | 达标
|  |  |  | LAS | 0.389 | —— | mg/L | ——
|  |  |  | 汞 | 未检出 | 0.001 | mg/L | 达标
|  |  |  | 总氮 | 0.76 | 40 | mg/L | ——
|  |  |  | 总磷 | 0.02 | 3 | mg/L | ——
|  |  |  | 粪大肠菌群(个/L) | 400 | 10000 | 个/L | 达标
|  |  | 臭气浓度 | 下风向浓度最大值 | 10 | 20 | 无量纲 | 达标
|  |  | 甲烷 | 上风向采样点 | 0.0002 | 0.1 | % | ——
|  |  |  | 下风向采样点 | 0.0002 | 0.1 | % | ——
|  |  |  | 下风向采样点 | 0.0002 | 0.1 | % | ——
|  |  |  | 下风向采样点 | 0.0002 | 0.1 | % | ——
中山市坦洲镇生活垃圾填埋场 | 坦洲 | 2014-07-09 | 废水排放口 | pH | 7.79 | —— | —— | ——
|  |  |  | CODCr | 20 | 100 | mg/L | 达标
|  |  |  | BOD5 | 6.2 | 30 | mg/L | 达标
|  |  |  | 悬浮物 | 11.8 | 30 | mg/L | 达标
|  |  |  | 色度 | 8 | 40 | 倍 | 达标
|  |  |  | 六价铬 | 未检出 | 0.05 | mg/L | 达标
|  |  |  | 锌 | 未检出 | —— | mg/L | ——
|  |  |  | 镉 | 未检出 | 0.01 | mg/L | 达标
|  |  |  | 铅 | 未检出 | 0.1 | mg/L | 达标
|  |  |  | 总铬 | 未检出 | 0.1 | mg/L | 达标
|  |  |  | 砷 | 未检出 | 0.1 | mg/L | 达标
|  |  |  | 石油类 | 0.26 | —— | mg/L | ——
|  |  |  | 氨氮 | 未检出 | 25 | mg/L | 达标
|  |  |  | LAS | 未检出 | —— | mg/L | ——
|  |  |  | 汞 | 未检出 | 0.001 | mg/L | 达标
|  |  |  | 总氮 | 0.62 | 40 | mg/L | 达标
|  |  |  | 总磷 | 未检出 | 3 | mg/L | 达标
|  |  |  | 粪大肠菌群(个/L) | 300 | 10000 | 个/L | 达标
|  | 2014-09-03 | 臭气浓度 | 下风向浓度最大值 | 10 | 20 | 无量纲 | 达标
|  |  | 甲烷 | 上风向采样点 | 0.0002 | 0.1 | % | ——
|  |  |  | 下风向采样点 | 0.0002 | 0.1 | % | ——
|  |  |  | 下风向采样点 | 0.0002 | 0.1 | % | ——
|  |  |  | 下风向采样点 | 0.0002 | 0.1 | % | ——
中山市天乙能源有限公司（中山市北部组团垃圾综合处理基地） | 黄圃 | 2014-07-30 | 废水排放口 | pH | 7.92 | —— | —— | ——
|  |  |  | CODCr | 23.3 | 100 | mg/L | 达标
|  |  |  | BOD5 | 6.6 | 30 | mg/L | 达标
|  |  |  | 悬浮物 | 9.3 | 30 | mg/L | 达标
|  |  |  | 色度 | 8 | —— | 倍 | ——
|  |  |  | 六价铬 | 未检出 | 0.05 | mg/L | 达标
|  |  |  | 锌 | 未检出 | —— | mg/L | ——
|  |  |  | 镉 | 未检出 | 0.01 | mg/L | 达标
|  |  |  | 铅 | 未检出 | 0.1 | mg/L | 达标
|  |  |  | 总铬 | 未检出 | 0.1 | mg/L | 达标
|  |  |  | 砷 | 0.0007 | 0.1 | mg/L | 达标
|  |  |  | 石油类 | 0.87 | —— | mg/L | ——
|  |  |  | 氨氮 | 0.04 | 25 | mg/L | 达标
|  |  |  | LAS | 未检出 | —— | mg/L | ——
|  |  |  | 汞 | 未检出 | 0.001 | mg/L | 达标
|  |  |  | 总氮 | 1.2 | 40 | mg/L | 达标
|  |  |  | 总磷 | 未检出 | 3 | mg/L | 达标
|  |  |  | 粪大肠菌群(个/L) | 300 | —— | 个/L | ——
中山市天乙能源有限公司（中山市北部组团垃圾综合处理基地） | 黄圃 | 2014-08-26 | 废水排放口 | pH | 6.95 | —— | —— | ——
|  |  |  | CODCr | 24.4 | 100 | mg/L | 达标
|  |  |  | BOD5 | 4.8 | 30 | mg/L | 达标
|  |  |  | 悬浮物 | 8.3 | 30 | mg/L | 达标
|  |  |  | 色度 | 8 | —— | 倍 | ——
|  |  |  | 六价铬 | 未检出 | 0.05 | mg/L | 达标
|  |  |  | 铜 | 未检出 | —— | mg/L | ——
|  |  |  | 锌 | 未检出 | —— | mg/L | ——
|  |  |  | 镉 | 未检出 | 0.01 | mg/L | 达标
|  |  |  | 铅 | 未检出 | 0.1 | mg/L | 达标
|  |  |  | 镍 | 未检出 | —— | mg/L | ——
|  |  |  | 总铬 | 未检出 | 0.1 | mg/L | 达标
|  |  |  | 砷 | 0.0005 | 0.1 | mg/L | 达标
|  |  |  | 石油类 | 0.29 | —— | mg/L | ——
|  |  |  | 氨氮 | 0.06 | 25 | mg/L | 达标
|  |  |  | LAS | 未检出 | —— | mg/L | ——
|  |  |  | 汞 | 未检出 | 0.001 | mg/L | 达标
|  |  |  | 总氮 | 2.29 | 40 | mg/L | 达标
|  |  |  | 总磷 | 0.02 | 3 | mg/L | 达标
|  |  |  | 粪大肠菌群(个/L) | 1000 | —— | 个/L | ——
中山市北部组团垃圾综合处理基地（填埋厂） | 黄圃 | 2014-07-30 | 臭气浓度 | 下风向浓度最大值 | 10 | 20 | 无量纲 | 达标
|  |  | 甲烷 | 上风向采样点 | 0.0002 | 0.1 | % | ——
|  |  |  | 下风向采样点 | 0.0002 | 0.1 | % | ——
|  |  |  | 下风向采样点 | 0.0002 | 0.1 | % | ——
|  |  |  | 下风向采样点 | 0.0002 | 0.1 | % | ——

## 生活垃圾焚烧企业监测数据审核表
中山市国家重点监控企业（生活垃圾焚烧企业）监督性监测信息汇总表 （2014年第3季度）
企业名称 | 所在镇区 | 监测日期 | 监测点位 | 监测项目 | 出口浓度(mg/L) | 标准限值(mg/L) | 排放单位 | 是否达标 | 备注
长青环保能源(中山)有限公司（中心组团垃圾处理基地垃圾焚烧发电厂） | 南朗 | 2014-08-25 | 垃圾焚烧厂1#焚烧炉废气排放口 | 林格曼黑度 | 1 | 1 | 级 | 达标 | 20141558
|  |  |  | 烟尘 | 30.3 | 80 | mg/m3 | 达标
|  |  |  | 二氧化硫 | 21 | 260 | mg/m3 | 达标
|  |  |  | 氮氧化物 | 236 | 400 | mg/m3 | 达标
|  |  |  | 一氧化碳 | 51 | 150 | mg/m3 | 达标
|  |  |  | 氯化氢 | 13.2 | 75 | mg/m3 | 达标
|  |  |  | 汞 | 未检出 | 0.2 | mg/m3 | 达标
|  |  |  | 镉 | 1.9e-05 | 0.1 | mg/m3 | 达标
|  |  |  | 铅 | 未检出 | 1.6 | mg/m3 | 达标
|  |  | 垃圾焚烧厂2#焚烧炉废气排放口 | 林格曼黑度 | 1 | 1 | 级 | 达标
|  |  |  | 烟尘 | 35.2 | 80 | mg/m3 | 达标
|  |  |  | 二氧化硫 | 24 | 260 | mg/m3 | 达标
|  |  |  | 氮氧化物 | 254 | 400 | mg/m3 | 达标
|  |  |  | 一氧化碳 | 57 | 150 | mg/m3 | 达标
|  |  |  | 氯化氢 | 8.64 | 75 | mg/m3 | 达标
|  |  |  | 汞 | 未检出 | 0.2 | mg/m3 | 达标
|  |  |  | 镉 | 未检出 | 0.1 | mg/m3 | 达标
|  |  |  | 铅 | 未检出 | 1.6 | mg/m3 | 达标
|  |  | 垃圾焚烧厂3#焚烧炉废气排放口 | 林格曼黑度 | 1 | 1 | 级 | 达标
|  |  |  | 烟尘 | 32.5 | 80 | mg/m3 | 达标
|  |  |  | 二氧化硫 | 19 | 260 | mg/m3 | 达标
|  |  |  | 氮氧化物 | 240 | 400 | mg/m3 | 达标
|  |  |  | 一氧化碳 | 49 | 150 | mg/m3 | 达标
|  |  |  | 氯化氢 | 8.64 | 75 | mg/m3 | 达标
|  |  |  | 汞 | 1.3e-05 | 0.2 | mg/m3 | 达标
|  |  |  | 镉 | 0.000152 | 0.1 | mg/m3 | 达标
|  |  |  | 铅 | 0.0056 | 1.6 | mg/m3 | 达标
|  |  | 下风向最大浓度点 | 臭气浓度 | 10 | 20 | 无量纲 | 达标
中山市天乙能源有限公司 | 黄圃 | 2014-07-30 | 1#焚烧炉废气排放口 | 林格曼黑度 | 1 | 1 | 级 | 达标 | 20141384
|  |  |  | 烟尘 | 24.7 | 50 | mg/m3 | 达标
|  |  |  | 二氧化硫 | 31 | 260 | mg/m3 | 达标
|  |  |  | 氮氧化物 | 109 | 400 | mg/m3 | 达标
|  |  |  | 一氧化碳 | 53 | 150 | mg/m3 | 达标
|  |  |  | 氯化氢 | 2.56 | 75 | mg/m3 | 达标
|  |  |  | 汞 | 0.000158 | 0.2 | mg/m3 | 达标
|  |  |  | 镉 | 8.4e-05 | 0.1 | mg/m3 | 达标
|  |  |  | 铅 | 0.0007 | 1.6 | mg/m3 | 达标
|  |  | 2#焚烧炉废气排放口 | 林格曼黑度 | 1 | 1 | 级 | 达标
|  |  |  | 烟尘 | 23.7 | 50 | mg/m3 | 达标
|  |  |  | 二氧化硫 | 37 | 260 | mg/m3 | 达标
|  |  |  | 氮氧化物 | 114 | 400 | mg/m3 | 达标
|  |  |  | 一氧化碳 | 48 | 150 | mg/m3 | 达标
|  |  |  | 氯化氢 | 1.71 | 75 | mg/m3 | 达标
|  |  |  | 汞 | 0.000403 | 0.2 | mg/m3 | 达标
|  |  |  | 镉 | 9e-06 | 0.1 | mg/m3 | 达标
|  |  |  | 铅 | 未检出 | 1.6 | mg/m3 | 达标
|  |  | 下风向最大浓度点 | 臭气浓度 | 10 | 20 | 无量纲 | 达标