## 废气监测数据审核表
中山市国家重点监控企业（废气）监督性监测信息汇总表 （2014年第4季度）
企业名称 | 所在镇区 | 监测点名称 | 监测日期 | 监测项目名称 | 折算浓度(mg/m3) | 折算浓度(mg/m4) | 折算浓度(mg/m5) | 标准限值(mg/m3) | 排放单位 | 是否达标
广东三和管桩有限公司 | 东升 | 35t/h燃燃煤锅炉废气排放口 | 2014-10-22 | 烟尘 | 35.8 | 36.4 | 35.2 | 80 | mg/m3 | 是
|  |  |  | 二氧化硫 | 221 | 255 | 232 | 300 | mg/m3 | 是
|  |  |  | 氮氧化物 | 146 | 157 | 138 | 200 | mg/m3 | 是
|  |  |  | 林格曼黑度 | 1 | 1 | 1 | 1 | 级 | 是
民森（中山）纺织印染有限公司 | 三角 | 2台35t/h燃燃煤锅炉废气排放口 | 2014-11-04 | 烟尘 | 59.5 | 61.1 | 56.9 | 80 | mg/m3 | 是
|  |  |  | 二氧化硫 | 96 | 104 | 103 | 300 | mg/m3 | 是
|  |  |  | 氮氧化物 | 109 | 125 | 137 | 200 | mg/m3 | 是
|  |  |  | 林格曼黑度 | 1 | 1 | 1 | 1 | 级 | 是
深南电（中山）电力有限公司 | 南朗 | 180MW燃天然气2#机组废气排放口 | 2014-11-24 | 烟尘 | 4.1 | 3.8 | 4.3 | 5 | mg/m3 | 是
|  |  |  | 二氧化硫 | 未检出 | 未检出 | 未检出 | 20 | mg/m3 | 是
|  |  |  | 氮氧化物 | 23 | 21 | 26 | 50 | mg/m3 | 是
|  |  |  | 林格曼黑度 | 1 | 1 | 1 | 1 | 级 | 是
中山国泰染整有限公司 | 三角 | 35t/h燃煤锅炉废气排放口 | 2014-10-29 | 烟尘 | 44.5 | 31.1 | 32.8 | 80 | mg/m3 | 是
|  |  |  | 二氧化硫 | 175 | 166 | 182 | 300 | mg/m3 | 是
|  |  |  | 氮氧化物 | 97 | 111 | 102 | 200 | mg/m3 | 是
|  |  |  | 林格曼黑度 | 1 | 1 | 1 | 1 | 级 | 是
中山火力发电有限公司 | 黄圃 | 1#燃煤锅炉处理后废气排放口 | 2014-10-16 | 烟尘 | 57.4 | 56.8 | 59.7 | 30 | mg/m3 | 否
|  |  |  | 二氧化硫 | 85 | 89 | 90 | 200 | mg/m3 | 是
|  |  |  | 氮氧化物 | 513 | 517 | 506 | 200 | mg/m3 | 否
|  |  |  | 林格曼黑度 | 1 | 1 | 1 | 1 | 级 | 是
|  | 2#燃煤锅炉处理后废气排放口 |  | 烟尘 | 60.1 | 59.3 | 61.6 | 30 | mg/m3 | 否
|  |  |  | 二氧化硫 | 97 | 99 | 104 | 200 | mg/m3 | 是
|  |  |  | 氮氧化物 | 472 | 476 | 469 | 200 | mg/m3 | 否
|  |  |  | 林格曼黑度 | 1 | 1 | 1 | 1 | 级 | 是
中山嘉明电力有限公司横门发电厂 | 火炬 | 390MW蒸汽-燃气联合循环发电机组（3#）废气排放口 | 2014-11-11 | 烟尘 | 4.8 | 4.3 | 5.5 | 5 | mg/m3 | 是
|  |  |  | 二氧化硫 | 未检出 | 未检出 | 未检出 | 20 | mg/m3 | 是
|  |  |  | 氮氧化物 | 23 | 25 | 21 | 50 | mg/m3 | 是
|  |  |  | 林格曼黑度 | 1 | 1 | 1 | 1 | 级 | 是
中山联合鸿兴造纸有限公司 | 沙溪 | 1#75t/h电站煤粉炉废气排放口 | 2014-11-11 | 烟尘 | 55.3 | 53.7 | 56.1 | 30 | mg/m3 | 否
|  |  |  | 二氧化硫 | 107 | 100 | 110 | 200 | mg/m3 | 是
|  |  |  | 氮氧化物 | 92 | 89 | 95 | 200 | mg/m3 | 是
|  |  |  | 林格曼黑度 | 1 | 1 | 1 | 1 | 级 | 是
中山永发纸业有限公司 | 黄圃 | 废气排放口 | 2014-10-10 | 烟尘 | 27.6 | 26.8 | 28.2 | 30 | mg/m3 | 是
|  |  |  | 二氧化硫 | 135 | 130 | 119 | 200 | mg/m3 | 是
|  |  |  | 氮氧化物 | 143 | 153 | 159 | 200 | mg/m3 | 是
|  |  |  | 林格曼黑度 | 1 | 1 | 1 | 1 | 级 | 是
中山市永安电力有限公司 | 小榄 | 18万kw/h燃天然气机组废气排放口 | 2014-11-19 | 烟尘 | 4.2 | 4.4 | 4 | 5 | mg/m3 | 是
|  |  |  | 二氧化硫 | 未检出 | 未检出 | 未检出 | 20 | mg/m3 | 是
|  |  |  | 氮氧化物 | 23 | 19 | 24 | 50 | mg/m3 | 是
|  |  |  | 林格曼黑度 | 1 | 1 | 1 | 1 | 级 | 是