## 废气监测数据审核表
中山市国家重点监控企业（废气）监督性监测信息汇总表 （2015年第1季度）
企业名称 | 所在镇区 | 监测点名称 | 监测日期 | 监测项目名称 | 折算浓度(mg/m3) | 折算浓度(mg/m3) | 折算浓度(mg/m3) | 标准限值(mg/m3) | 排放单位 | 是否达标
广东三和管桩有限公司 | 东升 | 35t/h燃燃煤锅炉废气排放口 | 2015-03-09 | 烟尘 | 29.7 | 33.8 | 35.2 | 80 | mg/m3 | 是
|  |  |  | 二氧化硫 | 223 | 199 | 215 | 300 | mg/m3 | 是
|  |  |  | 氮氧化物 | 111 | 119 | 126 | 200 | mg/m3 | 是
|  |  |  | 林格曼黑度 | 1 | 1 | 1 | 1 | 级 | 是
中山火力发电有限公司 | 黄圃 | 1#燃煤锅炉废气排放口 | 2015-01-26 | 烟尘 | 52.1 | 49.7 | 53.6 | 30 | mg/m3 | 否
|  |  |  | 二氧化硫 | 108 | 90 | 94 | 200 | mg/m3 | 是
|  |  |  | 氮氧化物 | 399 | 403 | 413 | 200 | mg/m3 | 否
|  |  |  | 林格曼黑度 | 1 | 1 | 1 | 1 | 级 | 是
|  | 2#燃煤锅炉废气排放口 |  | 烟尘 | 56.2 | 56.7 | 57.6 | 30 | mg/m3 | 否
|  |  |  | 二氧化硫 | 108 | 102 | 105 | 200 | mg/m3 | 是
|  |  |  | 氮氧化物 | 399 | 403 | 396 | 200 | mg/m3 | 否
|  |  |  | 林格曼黑度 | 1 | 1 | 1 | 1 | 级 | 是
中山永发纸业有限公司 | 黄圃 | 废气排放口 | 2015-01-26 | 烟尘 | 18.3 | 16.1 | 16 | 30 | mg/m3 | 是
|  |  |  | 二氧化硫 | 118 | 119 | 127 | 200 | mg/m3 | 是
|  |  |  | 氮氧化物 | 123 | 117 | 121 | 200 | mg/m3 | 是
|  |  |  | 林格曼黑度 | 1 | 1 | 1 | 1 | 级 | 是
广东玉峰玻璃股份集团有限公司 | 东凤 | 燃石油焦粉玻璃熔炉废气排放口 | 2015-01-30 | 烟尘 | 55.8 | 55.1 | 57.1 | 50 | mg/m3 | 否
|  |  |  | 二氧化硫 | 508 | 521 | 516 | 400 | mg/m3 | 否
|  |  |  | 氮氧化物 | 645 | 637 | 656 | 700 | mg/m3 | 是
|  |  |  | 林格曼黑度 | 1 | 1 | 1 | 1 | 级 | 是
|  |  |  | 氟化物 | 未检出 |  |  | 5 | mg/m3 | 是