## 生活垃圾填埋企业废水监测数据审核表
中山市国家重点监控企业（生活垃圾填埋企业废水及无组织废气）监督性监测信息汇总表 （2015年第1季度）
污染源名称 | 所在镇区 | 监测日期 | 监测点位 | 监测项目 | 出口浓度 | 标准限值 | 排放单位 | 是否达标
中山市乐德环保营运有限公司（中心组团垃圾处理基地污水处理厂） | 南朗 | 2015-02-06 | 垃圾填埋场废水排放口 | pH | 7.45 | —— | —— | ——
|  |  |  | CODCr | 22.2 | 100 | mg/L | 达标
|  |  |  | BOD5 | 6.7 | 30 | mg/L | 达标
|  |  |  | 悬浮物 | 14.9 | 30 | mg/L | 达标
|  |  |  | 色度 | 8 | 40 | 倍 | 达标
|  |  |  | 六价铬 | 未检出 | 0.05 | mg/L | 达标
|  |  |  | 锌 | 未检出 | 2 | mg/L | 达标
|  |  |  | 镉 | 未检出 | 0.01 | mg/L | 达标
|  |  |  | 铅 | 未检出 | 0.1 | mg/L | 达标
|  |  |  | 总铬 | 未检出 | 0.1 | mg/L | 达标
|  |  |  | 砷 | 0.001 | 0.1 | mg/L | 达标
|  |  |  | 石油类 | 0.23 | 5 | mg/L | 达标
|  |  |  | 氨氮 | 未检出 | 25 | mg/L | 达标
|  |  |  | LAS | 0.069 | 5 | mg/L | 达标
|  |  |  | 汞 | 未检出 | 0.001 | mg/L | 达标
|  |  |  | 总氮 | 3.22 | 40 | mg/L | 达标
|  |  |  | 总磷 | 0.05 | 3 | mg/L | 达标
|  |  |  | 粪大肠菌群(个/L) | 160 | 10000 | 个/L | 达标
|  |  | 臭气浓度 | 下风向浓度最大值 | 10 | 20 | 无量纲 | 达标
|  |  | 甲烷 | 上风向采样点 | 0.0002 | 0.1 | % | 达标
|  |  |  | 下风向采样点 | 0.0002 | 0.1 | % | 达标
|  |  |  | 下风向采样点 | 0.0002 | 0.1 | % | 达标
|  |  |  | 下风向采样点 | 0.0002 | 0.1 | % | 达标
中山市坦洲镇生活垃圾填埋场 | 坦洲 | 2015-02-04 | 废水排放口 | pH | 7.01 | —— | —— | ——
|  |  |  | CODCr | 23.9 | 100 | mg/L | 达标
|  |  |  | BOD5 | 6.4 | 30 | mg/L | 达标
|  |  |  | 悬浮物 | 13.7 | 30 | mg/L | 达标
|  |  |  | 色度 | 8 | 40 | 倍 | 达标
|  |  |  | 六价铬 | 未检出 | 0.05 | mg/L | 达标
|  |  |  | 锌 | 未检出 | —— | mg/L | ——
|  |  |  | 镉 | 未检出 | 0.01 | mg/L | 达标
|  |  |  | 铅 | 未检出 | 0.1 | mg/L | 达标
|  |  |  | 总铬 | 未检出 | 0.1 | mg/L | 达标
|  |  |  | 砷 | 未检出 | 0.1 | mg/L | 达标
|  |  |  | 石油类 | 0.69 | —— | mg/L | ——
|  |  |  | 氨氮 | 未检出 | 25 | mg/L | 达标
|  |  |  | LAS | 未检出 | —— | mg/L | ——
|  |  |  | 汞 | 6e-05 | 0.001 | mg/L | 达标
|  |  |  | 总氮 | 0.59 | 40 | mg/L | 达标
|  |  |  | 总磷 | 0.02 | 3 | mg/L | 达标
|  |  |  | 粪大肠菌群(个/L) | 620 | 10000 | 个/L | 达标
|  | 2015-03-09 | 臭气浓度 | 下风向浓度最大值 | 10 | 20 | 无量纲 | 达标
|  |  | 甲烷 | 上风向采样点 | 0.0002 | 0.1 | % | 达标
|  |  |  | 下风向采样点 | 0.0002 | 0.1 | % | 达标
|  |  |  | 下风向采样点 | 0.0002 | 0.1 | % | 达标
|  |  |  | 下风向采样点 | 0.0002 | 0.1 | % | 达标
中山市天乙能源有限公司（中山市北部组团垃圾综合处理基地） | 黄圃 | 2015-02-09 | 废水排放口 | pH | 6.6 | —— | —— | ——
|  |  |  | CODCr | 22.2 | 100 | mg/L | 达标
|  |  |  | BOD5 | 6.1 | 30 | mg/L | 达标
|  |  |  | 悬浮物 | 14.3 | 30 | mg/L | 达标
|  |  |  | 色度 | 8 | 40 | 倍 | 达标
|  |  |  | 六价铬 | 未检出 | 0.05 | mg/L | 达标
|  |  |  | 锌 | 未检出 | —— | mg/L | ——
|  |  |  | 镉 | 未检出 | 0.01 | mg/L | 达标
|  |  |  | 铅 | 未检出 | 0.1 | mg/L | 达标
|  |  |  | 总铬 | 未检出 | 0.1 | mg/L | 达标
|  |  |  | 砷 | 0.0007 | 0.1 | mg/L | 达标
|  |  |  | 石油类 | 0.11 | —— | mg/L | ——
|  |  |  | 氨氮 | 未检出 | 25 | mg/L | 达标
|  |  |  | LAS | 0.058 | —— | mg/L | ——
|  |  |  | 汞 | 未检出 | 0.001 | mg/L | 达标
|  |  |  | 总氮 | 2.7 | 40 | mg/L | 达标
|  |  |  | 总磷 | 0.01 | 3 | mg/L | 达标
|  |  |  | 粪大肠菌群(个/L) | 600 | 10000 | 个/L | 达标
中山市北部组团垃圾综合处理基地（填埋厂） | 黄圃 | 2015-01-07 | 臭气浓度 | 下风向浓度最大值 | 10 | 20 | 无量纲 | 达标
|  |  | 甲烷 | 上风向采样点 | 0.0002 | 0.1 | % | 达标
|  |  |  | 下风向采样点 | 0.0002 | 0.1 | % | 达标
|  |  |  | 下风向采样点 | 0.0002 | 0.1 | % | 达标
|  |  |  | 下风向采样点 | 0.0002 | 0.1 | % | 达标
经办： |  |  | 审核： |  | 签发：

## 生活垃圾焚烧企业监测数据审核表
中山市国家重点监控企业（生活垃圾焚烧企业）监督性监测信息汇总表 （2015年第1季度）
企业名称 | 所在镇区 | 监测日期 | 监测点位 | 监测项目 | 出口浓度(mg/L) | 标准限值(mg/L) | 排放单位 | 是否达标
长青环保能源(中山)有限公司（中心组团垃圾处理基地垃圾焚烧发电厂） | 南朗 | 2015-02-05 | 垃圾焚烧厂1#焚烧炉废气排放口 | 林格曼黑度 | 1 | 1 | 级 | 达标
|  |  |  | 烟尘折算浓度 | 33.1 | 80 | mg/m3 | 达标
|  |  |  | SO2折算浓度 | 22 | 260 | mg/m3 | 达标
|  |  |  | NOx折算浓度 | 249 | 400 | mg/m3 | 达标
|  |  |  | CO折算浓度 | 46 | 150 | mg/m3 | 达标
|  |  |  | 氯化氢 | 1.02 | 75 | mg/m3 | 达标
|  |  |  | 汞 | 未检出 | 0.2 | mg/m3 | 达标
|  |  |  | 镉 | 0.000307 | 0.1 | mg/m3 | 达标
|  |  |  | 铅 | 0.0048 | 1.6 | mg/m3 | 达标
|  |  | 垃圾焚烧厂2#焚烧炉废气排放口 | 林格曼黑度 | 1 | 1 | 级 | 达标
|  |  |  | 烟尘折算浓度 | 31.3 | 80 | mg/m3 | 达标
|  |  |  | SO2折算浓度 | 23 | 260 | mg/m3 | 达标
|  |  |  | NOx折算浓度 | 250 | 400 | mg/m3 | 达标
|  |  |  | CO折算浓度 | 53 | 150 | mg/m3 | 达标
|  |  |  | 氯化氢 | 1.26 | 75 | mg/m3 | 达标
|  |  |  | 汞 | 未检出 | 0.2 | mg/m3 | 达标
|  |  |  | 镉 | 3.26e-05 | 0.1 | mg/m3 | 达标
|  |  |  | 铅 | 0.0004 | 1.6 | mg/m3 | 达标
|  |  | 垃圾焚烧厂3#焚烧炉废气排放口 | 林格曼黑度 | 1 | 1 | 级 | 达标
|  |  |  | 烟尘折算浓度 | 37.8 | 80 | mg/m3 | 达标
|  |  |  | SO2折算浓度 | 20 | 260 | mg/m3 | 达标
|  |  |  | NOx折算浓度 | 233 | 400 | mg/m3 | 达标
|  |  |  | CO折算浓度 | 44 | 150 | mg/m3 | 达标
|  |  |  | 氯化氢 | 1.92 | 75 | mg/m3 | 达标
|  |  |  | 汞 | 未检出 | 0.2 | mg/m3 | 达标
|  |  |  | 镉 | 0.0119 | 0.1 | mg/m3 | 达标
|  |  |  | 铅 | 0.193 | 1.6 | mg/m3 | 达标
|  |  | 下风向最大浓度点 | 臭气浓度 | 10 | 20 | 无量纲 | 达标
中山市天乙能源有限公司 | 黄圃 | 2015-02-09 | 1#焚烧炉废气排放口 | 林格曼黑度 | 1 | 1 | 级 | 达标
|  |  |  | 烟尘折算浓度 | 16.6 | 50 | mg/m3 | 达标
|  |  |  | SO2折算浓度 | 21 | 260 | mg/m3 | 达标
|  |  |  | NOx折算浓度 | 164 | 400 | mg/m3 | 达标
|  |  |  | CO折算浓度 | 53 | 150 | mg/m3 | 达标
|  |  |  | 氯化氢 | 1.38 | 75 | mg/m3 | 达标
|  |  |  | 汞 | 5.9e-05 | 0.2 | mg/m3 | 达标
|  |  |  | 镉 | 1.9e-05 | 0.1 | mg/m3 | 达标
|  |  |  | 铅 | 未检出 | 1.6 | mg/m3 | 达标
|  |  | 2#焚烧炉废气排放口 | 林格曼黑度 | 1 | 1 | 级 | 达标
|  |  |  | 烟尘折算浓度 | 17.9 | 50 | mg/m3 | 达标
|  |  |  | SO2折算浓度 | 23 | 260 | mg/m3 | 达标
|  |  |  | NOx折算浓度 | 168 | 400 | mg/m3 | 达标
|  |  |  | CO折算浓度 | 48 | 150 | mg/m3 | 达标
|  |  |  | 氯化氢 | 46.2 | 75 | mg/m3 | 达标
|  |  |  | 汞 | 0.00015 | 0.2 | mg/m3 | 达标
|  |  |  | 镉 | 未检出 | 0.1 | mg/m3 | 达标
|  |  |  | 铅 | 未检出 | 1.6 | mg/m3 | 达标
|  |  | 下风向最大浓度点 | 臭气浓度 | 10 | 20 | 无量纲 | 达标
经办： |  |  | 审核： |  | 签发：