## 废水监测数据审核表
中山市2015年国控企业污染源第2季度（废水重点）监督性监测结果（13家）
序号 | 行政区 | 企业名称 | 监测点名称 | 执行标准名称 | 监测日期 | 监测项目名称（单位） | 污染物浓度 | 标准限值 | 是否达标 | 超标倍数 | 未监测原因
1 | 民众 | 中山市民众镇平二造纸厂 | -- | -- | -- | -- | -- | -- | -- | -- | 停产
2 | 西区 | 中山市肉联厂有限公司 | 生产废水排放口 | 广东省地方标准《水污染物排放限值》(DB44/26-2001) | 2015-04-22 | BOD5（mg/L） | 15.6 | 20 | 是 | -- | --
[6 empty] | CODCr（mg/L） | 61.9 | 70 | 是 | -- | --
[6 empty] | pH（无量纲） | 7.08 | 6~9 | 是 | -- | --
[6 empty] | 氨氮（mg/L） | 0.99 | 10 | 是 | -- | --
[6 empty] | 动植物油（mg/L） | 0.28 | 10 | 是 | -- | --
[6 empty] | 悬浮物（mg/L） | 14.3 | 60 | 是 | -- | --
[6 empty] | 总大肠菌群(个/L) | 450 | 3000 | 是 | -- | --
3 | 横栏 | 中山市中横五金工艺有限公司 | 生产废水排放口 | 《电镀污染物排放标准》GB 21900-2008 | 2015-04-10 | pH（无量纲） | 7.92 | 6~9 | 是 | -- | --
[6 empty] | CODCr（mg/L） | 21.2 | 50 | 是 | -- | --
[6 empty] | 悬浮物（mg/L） | 7.5 | 50 | 是 | -- | --
[6 empty] | 六价铬（mg/L） | 未检出 | 0.1 | 是 | -- | --
[6 empty] | 总氰化物（mg/L） | 未检出 | 0.3 | 是 | -- | --
[6 empty] | 铜（mg/L） | 未检出 | 0.3 | 是 | -- | --
[6 empty] | 锌（mg/L） | 未检出 | 1.5 | 是 | -- | --
[6 empty] | 镉（mg/L） | 未检出 | 0.05 | 是 | -- | --
[6 empty] | 铅（mg/L） | 未检出 | 0.2 | 是 | -- | --
[6 empty] | 镍（mg/L） | 未检出 | 0.1 | 是 | -- | --
[6 empty] | 总铬（mg/L） | 未检出 | 0.5 | 是 | -- | --
[6 empty] | 石油类（mg/L） | 0.38 | 3 | 是 | -- | --
[6 empty] | 氨氮（mg/L） | 0.29 | 8 | 是 | -- | --
|  |  | 铬排放口 |  |  | 六价铬（mg/L） | 未检出 | 0.1 | 是 | -- | --
[6 empty] | 总铬（mg/L） | 未检出 | 0.5 | 是 | -- | --
4 | 神湾 | 中山市东大漂染有限公司 | 排放口 | 《纺织染整工业水污染物排放标准（GB4287-2012）》,广东省地方标准《水污染物排放限值》(DB44/26-2001) | 2015-04-10 | BOD5（mg/L） | 7.6 | 20 | 是 | -- | --
[6 empty] | CODCr（mg/L） | 28.2 | 60 | 是 | -- | --
[6 empty] | pH（无量纲） | 8.78 | 6~9 | 是 | -- | --
[6 empty] | 氨氮（mg/L） | 0.5 | 10 | 是 | -- | --
[6 empty] | 苯胺类（mg/L） | 0.16 | 不得检出 | 否 | -- | --
[6 empty] | 挥发酚（mg/L） | 未检出 | 0.3 | 是 | -- | --
[6 empty] | 硫化物（mg/L） | 未检出 | 0.5 | 是 | -- | --
[6 empty] | 六价铬（mg/L） | 未检出 | 不得检出 | 是 | -- | --
[6 empty] | 色度（倍） | 12 | 50 | 是 | -- | --
[6 empty] | 铜（mg/L） | 未检出 | 0.5 | 是 | -- | --
[6 empty] | 悬浮物（mg/L） | 19.3 | 50 | 是 | -- | --
5 | 沙溪 | 中山联合鸿兴造纸有限公司 | 排放口 | 广东省地方标准《水污染物排放限值》(DB44/26-2001) | 2015-04-20 | BOD5（mg/L） | 6.1 | 20 | 是 | -- | --
[6 empty] | CODCr（mg/L） | 21.9 | 50 | 是 | -- | --
[6 empty] | pH（无量纲） | 7.63 | 6~9 | 是 | -- | --
[6 empty] | 氨氮（mg/L） | 0.24 | 5 | 是 | -- | --
[6 empty] | 挥发酚（mg/L） | 0.01 | 0.3 | 是 | -- | --
[6 empty] | 色度（倍） | 8 | -- | 是
[6 empty] | 硫化物（mg/L） | 未检出 | 0.5 | 是 | -- | --
[6 empty] | 石油类（mg/L） | 0.31 | 5 | 是 | -- | --
[6 empty] | 悬浮物（mg/L） | 8.3 | 30 | 是 | -- | --
[6 empty] | 总氮（mg/L） | 2.87 | 12 | 是 | -- | --
[6 empty] | 总磷（mg/L） | 0.03 | 0.8 | 是 | -- | --
6 |  | 皆利士多层线路版（中山）有限公司 | 排放口 | 《电镀污染物排放标准》GB 21900-2008，广东省地方标准《水污染物排放限值》(DB44/26-2001) | 2015-05-07 | CODCr（mg/L） | 39.8 | 50 | 是 | -- | --
[6 empty] | LAS（mg/L） | 0.194 | 5 | 是 | -- | --
[6 empty] | pH（无量纲） | 7.21 | 6~9 | 是 | -- | --
[6 empty] | 氨氮（mg/L） | 1 | 3 | 是 | -- | --
[6 empty] | 镉（mg/L） | 未检出 | 0.01 | 是 | -- | --
[6 empty] | 汞（mg/L） | 0.00021 | 0.005 | 是 | -- | --
[6 empty] | 六价铬（mg/L） | 未检出 | 0.1 | 是 | -- | --
[6 empty] | 镍（mg/L） | 0.019 | 0.5 | 是 | -- | --
[6 empty] | 铅（mg/L） | 未检出 | 0.1 | 是 | -- | --
[6 empty] | 砷（mg/L） | 未检出 | 0.5 | 是 | -- | --
[6 empty] | 石油类（mg/L） | 0.42 | 2 | 是 | -- | --
[6 empty] | 铜（mg/L） | 0.213 | 0.3 | 是 | -- | --
[6 empty] | 锌（mg/L） | 0.042 | 1 | 是 | -- | --
[6 empty] | 悬浮物（mg/L） | 17.3 | 30 | 是 | -- | --
[6 empty] | 总铬（mg/L） | 未检出 | 0.5 | 是 | -- | --
[6 empty] | 总氰化物（mg/L） | 0.007 | 0.2 | 是 | -- | --
|  |  | 镍排放口 |  |  | 镍（mg/L） | 0.018 | 0.5 | 是 | -- | --
7 | 三角 | 民森（中山）纺织印染有限公司 | 排放口 | 《纺织染整工业水污染物排放标准（GB4287-2012）》、《广东省水污染物排放限值标准（DB44/26-2001） | 2015-05-06 | pH（无量纲） | 7.78 | 6~9 | 是 | -- | --
[6 empty] | CODCr（mg/L） | 54.1 | 80 | 是 | -- | --
[6 empty] | BOD5（mg/L） | 15.8 | 20 | 是 | -- | --
[6 empty] | 硫化物（mg/L） | 未检出 | 0.5 | 是 | -- | --
[6 empty] | 悬浮物（mg/L） | 13.4 | 50 | 是 | -- | --
[6 empty] | 色度（倍） | 8 | 50 | 是 | -- | --
[6 empty] | 六价铬（mg/L） | 未检出 | 不得检出 | 是 | -- | --
[6 empty] | 铜（mg/L） | 未检出 | 0.5 | 是 | -- | --
[6 empty] | 氨氮（mg/L） | 1.25 | 10 | 是 | -- | --
[6 empty] | 挥发酚（mg/L） | 未检出 | 0.3 | 是 | -- | --
[6 empty] | 苯胺类（mg/L） | 0.43 | 不得检出 | 否 | -- | --
8 | 三角 | 广东依顿电子科技股份有限公司 | 排放口 | 《电镀污染物排放标准》GB 21900-2008 | 2015-05-06 | CODCr（mg/L） | 27 | 80 | 是 | -- | --
[6 empty] | LAS（mg/L） | 0.084 | -- | -- | -- | --
[6 empty] | pH（无量纲） | 7.33 | 6~9 | 是 | -- | --
[6 empty] | 氨氮（mg/L） | 1.98 | 15 | 是 | -- | --
[6 empty] | 镉（mg/L） | 未检出 | 0.01 | 是 | -- | --
[6 empty] | 六价铬（mg/L） | 未检出 | 0.1 | 是 | -- | --
[6 empty] | 镍（mg/L） | 0.012 | 0.5 | 是 | -- | --
[6 empty] | 铅（mg/L） | 未检出 | 0.1 | 是 | -- | --
[6 empty] | 砷（mg/L） | 0.0003 | 0.1 | 是 | -- | --
[6 empty] | 石油类（mg/L） | 0.33 | 3 | 是 | -- | --
[6 empty] | 铜（mg/L） | 0.289 | 0.5 | 是 | -- | --
[6 empty] | 锌（mg/L） | 未检出 | 1 | 是 | -- | --
[6 empty] | 悬浮物（mg/L） | 7.6 | 30 | 是 | -- | --
[6 empty] | 总铬（mg/L） | 未检出 | 0.5 | 是 | -- | --
[6 empty] | 总氰化物（mg/L） | 未检出 | 0.3 | 是 | -- | --
|  |  | 镍排放口 |  |  | 镍（mg/L） | 未检出 | 0.5 | 是 | -- | --
9 | 三角 | 中山国泰染整有限公司 | 排放口 | 《纺织染整工业水污染物排放标准（GB4287-2012）》、《广东省水污染物排放限值标准（DB44/26-2001） | 2015-05-06 | pH（无量纲） | 7.79 | 6~9 | 是 | -- | --
[6 empty] | CODCr（mg/L） | 54.1 | 60 | 是 | -- | --
[6 empty] | BOD5（mg/L） | 14.9 | 20 | 是 | -- | --
[6 empty] | 硫化物（mg/L） | 未检出 | 0.5 | 是 | -- | --
[6 empty] | 悬浮物（mg/L） | 11.2 | 50 | 是 | -- | --
[6 empty] | 色度（倍） | 16 | 50 | 是 | -- | --
[6 empty] | 六价铬（mg/L） | 未检出 | 不得检出 | 是 | -- | --
[6 empty] | 铜（mg/L） | 未检出 | 0.5 | 是 | -- | --
[6 empty] | 氨氮（mg/L） | 7.41 | 10 | 是 | -- | --
[6 empty] | 挥发酚（mg/L） | 未检出 | 0.3 | 是 | -- | --
[6 empty] | 苯胺类（mg/L） | 0.56 | 不得检出 | 否 | -- | --
10 | 大涌 | 中山市侨发实业有限公司（原中山市侨发染织洗水有限公司） | 排放口 | 《广东省水污染物排放限值标准（DB44/26-2002） | 2015-04-15 | BOD5（mg/L） | 6.8 | 20 | 是 | -- | --
[6 empty] | CODCr（mg/L） | 26.8 | 50 | 是 | -- | --
[6 empty] | pH（无量纲） | 7.81 | 6~9 | 是 | -- | --
[6 empty] | 氨氮（mg/L） | 3.53 | 10 | 是 | -- | --
[6 empty] | 苯胺类（mg/L） | 未检出 | 1 | 是 | -- | --
[6 empty] | 挥发酚（mg/L） | 未检出 | 0.3 | 是 | -- | --
[6 empty] | 硫化物（mg/L） | 未检出 | 0.5 | 是 | -- | --
[6 empty] | 六价铬（mg/L） | 未检出 | 0.5 | 是 | -- | --
[6 empty] | 色度（mg/L） | 16 | 40 | 是 | -- | --
[6 empty] | 铜（mg/L） | 未检出 | 0.5 | 是 | -- | --
[6 empty] | 悬浮物（mg/L） | 9.6 | 60 | 是 | -- | --
11 | 南头 | 中山市南头镇宝洁丽洗水厂 | 排放口 | 广东省地方标准《水污染物排放限值》(DB44/26-2001) | 2015-05-14 | pH（无量纲） | 7.47 | 6~9 | 是 | -- | --
[6 empty] | CODCr（mg/L） | 24.2 | 50 | 是 | -- | --
[6 empty] | BOD5（mg/L） | 6.9 | 20 | 是 | -- | --
[6 empty] | 硫化物（mg/L） | 未检出 | 0.5 | 是 | -- | --
[6 empty] | 悬浮物（mg/L） | 14.5 | 60 | 是 | -- | --
[6 empty] | 色度（倍） | 8 | 40 | 是 | -- | --
[6 empty] | 六价铬（mg/L） | 未检出 | 0.5 | 是 | -- | --
[6 empty] | 铜（mg/L） | 未检出 | 0.5 | 是 | -- | --
[6 empty] | 氨氮（mg/L） | 4.62 | 10 | 是 | -- | --
[6 empty] | 挥发酚（mg/L） | 0.02 | 0.3 | 是 | -- | --
[6 empty] | 苯胺类（mg/L） | 未检出 | 1 | 是 | -- | --
12 | 大涌 | 中山市华星染织洗水有限公司 | 生产废水排放口 | 《纺织染整工业水污染物排放标准（GB4287-2012）》，《广东省水污染物排放限值标准（DB44/26-2002） | 2015-04-15 | BOD5（mg/L） | 8.4 | 20 | 是 | -- | --
[6 empty] | CODCr（mg/L） | 33.5 | 50 | 是 | -- | --
[6 empty] | pH（无量纲） | 7.38 | 6~9 | 是 | -- | --
[6 empty] | 氨氮（mg/L） | 0.84 | 10 | 是 | -- | --
[6 empty] | 苯胺类（mg/L） | 0.15 | 不得检出 | 否 | -- | --
[6 empty] | 挥发酚（mg/L） | 未检出 | 0.3 | 是 | -- | --
[6 empty] | 硫化物（mg/L） | 未检出 | 0.5 | 是 | -- | --
[6 empty] | 六价铬（mg/L） | 未检出 | 不得检出 | 是 | -- | --
[6 empty] | 色度（倍） | 12 | 50 | 是 | -- | --
[6 empty] | 铜（mg/L） | 0.014 | 0.5 | 是 | -- | --
[6 empty] | 悬浮物（mg/L） | 13.1 | 50 | 是 | -- | --
13 | 黄圃 | 中山永发纸业有限公司 | 造纸废水排放口 | 《制浆造纸工业水污染物排放标准》（GB3544-2008） | 2015-04-24 | pH（无量纲） | 7.98 | 6~9 | 是 | -- | --
[6 empty] | CODCr（mg/L） | 33.5 | 60 | 是 | -- | --
[6 empty] | BOD5（mg/L） | 8.4 | 20 | 是 | -- | --
[6 empty] | 硫化物（mg/L） | 未检出 | 0.5 | 是 | -- | --
[6 empty] | 悬浮物（mg/L） | 8.2 | 30 | 是 | -- | --
[6 empty] | 石油类（mg/L） | 0.3 | 5 | 是 | -- | --
[6 empty] | 氨氮（mg/L） | 0.48 | 5 | 是 | -- | --
[6 empty] | 挥发酚（mg/L） | 未检出 | 0.3 | 是 | -- | --
[6 empty] | 总氮（mg/L） | 6.16 | 12 | 是 | -- | --
[6 empty] | 总磷（mg/L） | 0.08 | 0.8 | 是 | -- | --