## 废气监测数据审核表
中山市2015年国控企业污染源第2季度（废气重点）监督性监测结果（4家）
序号 | 行政区 | 企业名称 | 监测点名称 | 执行标准名称 | 监测日期 | 监测项目名称（单位） | 污染物浓度 | 标准限值 | 是否达标 | 超标倍数 | 未监测原因
1 | 东升 | 广东三和管桩有限公司 | 35t/h燃燃煤锅炉废气排放口 | 《锅炉大气污染物排放标准》 DB44/765-2010 | 2015-05-21 | 烟尘（mg/m3） | 43.0333 | 80 | 是 | -- | --
[6 empty] | 二氧化硫（mg/m3） | 215.6667 | 300 | 是 | -- | --
[6 empty] | 氮氧化物（mg/m3） | 135.6667 | 200 | 是 | -- | --
[6 empty] | 林格曼黑度（级） | 1 | 1 | 是 | -- | --
2 | 黄圃 | 中山火力发电有限公司 | 1#燃煤锅炉废气排放口 | 《火电厂大气污染物排放标准》（GB 13223-2011） | 2015-05-14 | 烟尘（mg/m3） | 49.7 | 30 | 否 | 0.65667 | --
[6 empty] | 二氧化硫（mg/m3） | 111.3333 | 200 | 是 | -- | --
[6 empty] | 氮氧化物（mg/m3） | 550.6667 | 200 | 否 | 1.7533 | --
[6 empty] | 林格曼黑度（级） | 1 | 1 | 是 | -- | --
|  |  | 2#燃煤锅炉废气排放口 |  |  | 烟尘（mg/m3） | 50.4 | 30 | 否 | 0.68 | --
[6 empty] | 二氧化硫（mg/m3） | 82.3 | 200 | 是 | -- | --
[6 empty] | 氮氧化物（mg/m3） | 485 | 200 | 否 | 1.425 | --
[6 empty] | 林格曼黑度（级） | 1 | 1 | 是 | -- | --
3 | 黄圃 | 中山永发纸业有限公司 | 35t/h+65t/h燃煤锅炉废气排放口 | 《火电厂大气污染物排放标准》（GB 13223-2011） | 2015-04-24 | 烟尘（mg/m3） | 15.4 | 30 | 是 | -- | --
[6 empty] | 二氧化硫（mg/m3） | 106 | 200 | 是 | -- | --
[6 empty] | 氮氧化物（mg/m3） | 155.3333 | 200 | 是 | -- | --
[6 empty] | 林格曼黑度（级） | 1 | 1 | 是 | -- | --
4 | 东凤 | 广东玉峰玻璃股份集团有限公司 | 燃石油焦粉玻璃熔炉废气排放口 | GB26453-2011《平板玻璃工业大气污染物排放标准》 | 2015-04-24 | 烟尘（mg/m3） | 63.5333 | 50 | 否 | 0.27067 | --
[6 empty] | 二氧化硫（mg/m3） | 524.3333 | 400 | 否 | 0.31083 | --
[6 empty] | 氮氧化物（mg/m3） | 655.3333 | 700 | 是 | -- | --
[6 empty] | 林格曼黑度（级） | 1 | 1 | 是 | -- | --
[6 empty] | 氟化物（mg/m3） | 未检出 | 5 | 是 | -- | --