## 生活垃圾焚烧企业监测数据审核表
中山市2015年第2季度生活垃圾处理企业（废气）监督性监测结果（2家）
序号 | 行政区 | 企业名称 | 监测点位 | 执行标准名称 | 监测日期 | 监测项目名称（单位） | 污染物浓度 | 标准限值 | 是否达标 | 超标倍数 | 未监测原因
1 | 南朗 | 长青环保能源(中山)有限公司（中心组团垃圾处理基地垃圾焚烧发电厂） | 垃圾焚烧厂2#焚烧炉废气排放口 | 《恶臭污染物排放标准》GB14554-93,GB18485－2001《生活垃圾焚烧污染控制标准》 | 2015-04-16 | 林格曼黑度(级) | 1 | 1 | 是 | -- | --
[6 empty] | 烟尘折算浓度(mg/m3) | 35.7 | 80 | 是 | -- | --
[6 empty] | SO2折算浓度(mg/m3) | 18 | 260 | 是 | -- | --
[6 empty] | NOx折算浓度(mg/m3) | 239 | 400 | 是 | -- | --
[6 empty] | CO折算浓度(mg/m3) | 56 | 150 | 是 | -- | --
[6 empty] | 氯化氢(mg/m3) | 未检出 | 75 | 是 | -- | --
[6 empty] | 汞(mg/m3) | 未检出 | 0.2 | 是 | -- | --
[6 empty] | 镉(mg/m3) | 0.0119 | 0.1 | 是 | -- | --
[6 empty] | 铅(mg/m3) | 0.116 | 1.6 | 是 | -- | --
|  |  | 垃圾焚烧厂3#焚烧炉废气排放口 |  |  | 林格曼黑度(级) | 1 | 1 | 是 | -- | --
[6 empty] | 烟尘折算浓度(mg/m3) | 29.9 | 80 | 是 | -- | --
[6 empty] | SO2折算浓度(mg/m3) | 21 | 260 | 是 | -- | --
[6 empty] | NOx折算浓度(mg/m3) | 257 | 400 | 是 | -- | --
[6 empty] | CO折算浓度(mg/m3) | 57 | 150 | 是 | -- | --
[6 empty] | 氯化氢(mg/m3) | 未检出 | 75 | 是 | -- | --
[6 empty] | 汞(mg/m3) | 未检出 | 0.2 | 是 | -- | --
[6 empty] | 镉(mg/m3) | 0.000539 | 0.1 | 是 | -- | --
[6 empty] | 铅(mg/m3) | 0.0074 | 1.6 | 是 | -- | --
|  |  | 下风向最大浓度点 |  |  | 臭气浓度(无量纲) | 10 | 20 | 是 | -- | --
2 | 黄圃 | 中山市天乙能源有限公司 | 1#焚烧炉废气排放口 | 《恶臭污染物排放标准》GB14554-93,GB18485－2001《生活垃圾焚烧污染控制标准》 | 2015-04-15 | 林格曼黑度(级) | 1 | 1 | 是 | -- | --
[6 empty] | 烟尘折算浓度(mg/m3) | 18.4 | 80 | 是 | -- | --
[6 empty] | SO2折算浓度(mg/m3) | 15 | 260 | 是 | -- | --
[6 empty] | NOx折算浓度(mg/m3) | 186 | 400 | 是 | -- | --
[6 empty] | CO折算浓度(mg/m3) | 63 | 150 | 是 | -- | --
[6 empty] | 氯化氢(mg/m3) | 未检出 | 75 | 是 | -- | --
[6 empty] | 汞(mg/m3) | 0.000434 | 0.2 | 是 | -- | --
[6 empty] | 镉(mg/m3) | 5e-05 | 0.1 | 是 | -- | --
[6 empty] | 铅(mg/m3) | 0.0037 | 1.6 | 是 | -- | --
|  |  | 2#焚烧炉废气排放口 |  |  | 林格曼黑度(级) | 1 | 1 | 是 | -- | --
[6 empty] | 烟尘折算浓度(mg/m3) | 18.4 | 80 | 是 | -- | --
[6 empty] | SO2折算浓度(mg/m3) | 18 | 260 | 是 | -- | --
[6 empty] | NOx折算浓度(mg/m3) | 185 | 400 | 是 | -- | --
[6 empty] | CO折算浓度(mg/m3) | 55 | 150 | 是 | -- | --
[6 empty] | 氯化氢(mg/m3) | 0.24 | 75 | 是 | -- | --
[6 empty] | 汞(mg/m3) | 0.000305 | 0.2 | 是 | -- | --
[6 empty] | 镉(mg/m3) | 0.000396 | 0.1 | 是 | -- | --
[6 empty] | 铅(mg/m3) | 未检出 | 1.6 | 是 | -- | --
|  |  | 下风向最大浓度点 |  |  | 臭气浓度(无量纲) | 10 | 20 | 是 | -- | --