## 生活垃圾焚烧企业监测数据审核表 (2)
中山市2015年第3季度生活垃圾处理企业（废气）监督性监测结果（1家）
序号 | 行政区 | 企业名称 | 监测点位 | 执行标准名称 | 监测日期 | 监测项目名称（单位） | 污染物浓度 | 标准限值 | 是否达标 | 超标倍数 | 未监测原因
1 | 黄圃 | 中山市天乙能源有限公司 | 1#焚烧炉废气排放口 | 《恶臭污染物排放标准》GB14554-93,GB18485－2001《生活垃圾焚烧污染控制标准》 | 2015-07-27 | 林格曼黑度(级) | 1 | 1 | 是 | -- | --
[6 empty] | 烟尘折算浓度(mg/m3) | 20.9 | 50 | 是 | -- | --
[6 empty] | SO2折算浓度(mg/m3) | 17 | 260 | 是 | -- | --
[6 empty] | NOx折算浓度(mg/m3) | 186 | 400 | 是 | -- | --
[6 empty] | CO折算浓度(mg/m3) | 45 | 150 | 是 | -- | --
[6 empty] | 氯化氢(mg/m3) | 0.2 | 75 | 是 | -- | --
[6 empty] | 汞(mg/m3) | 2.4e-05 | 0.2 | 是 | -- | --
[6 empty] | 镉(mg/m3) | 0.000146 | 0.1 | 是 | -- | --
[6 empty] | 铅(mg/m3) | 0.0036 | 1.6 | 是 | -- | --
|  |  | 2#焚烧炉废气排放口 |  |  | 林格曼黑度(级) | 1 | 1 | 是 | -- | --
[6 empty] | 烟尘折算浓度(mg/m3) | 18.2 | 50 | 是 | -- | --
[6 empty] | SO2折算浓度(mg/m3) | 11 | 260 | 是 | -- | --
[6 empty] | NOx折算浓度(mg/m3) | 161 | 400 | 是 | -- | --
[6 empty] | CO折算浓度(mg/m3) | 48 | 150 | 是 | -- | --
[6 empty] | 氯化氢(mg/m3) | 0.2 | 75 | 是 | -- | --
[6 empty] | 汞(mg/m3) | 2.3e-05 | 0.2 | 是 | -- | --
[6 empty] | 镉(mg/m3) | 0.000633 | 0.1 | 是 | -- | --
[6 empty] | 铅(mg/m3) | 0.0086 | 1.6 | 是 | -- | --
|  |  | 下风向最大浓度点 |  |  | 臭气浓度(无量纲) | 10 | 20 | 是 | -- | --
中山市2015年第3季度生活垃圾处理企业（废水）监督性监测结果（3家）
序号 | 行政区 | 企业名称 | 监测点名称 | 执行标准名称 | 监测日期 | 监测项目名称（单位） | 污染物浓度 | 标准限值 | 是否达标 | 超标倍数 | 未监测原因
1 | 南朗 | 中山市乐德环保营运有限公司（中心组团垃圾处理基地污水处理厂） | 垃圾填埋场废水排放口 | 《生活垃圾填埋场污染控制标准》(GB16889-2008) | 2015-08-13 | BOD5(mg/L) | 6.7 | 30 | 是 | -- | --
[6 empty] | CODCr(mg/L) | 23.8 | 90 | 是 | -- | --
[6 empty] | LAS(mg/L) | 未检出 | 5 | 是 | -- | --
[6 empty] | pH(无量纲) | 8.45 | 6~9 | 是 | -- | --
[6 empty] | 氨氮(mg/L) | 未检出 | 10 | 是 | -- | --
[6 empty] | 总大肠菌群(个/L) | 130 | 10000 | 是 | -- | --
[6 empty] | 镉(mg/L) | 未检出 | 0.01 | 是 | -- | --
[6 empty] | 汞(mg/L) | 未检出 | 0.001 | 是 | -- | --
[6 empty] | 六价铬(mg/L) | 未检出 | 0.05 | 是 | -- | --
[6 empty] | 铅(mg/L) | 未检出 | 0.1 | 是 | -- | --
[6 empty] | 色度(倍) | 8 | 40 | 是 | -- | --
[6 empty] | 砷(mg/L) | 0.0004 | 0.1 | 是 | -- | --
[6 empty] | 石油类(mg/L) | 0.58 | 5 | 是 | -- | --
[6 empty] | 锌(mg/L) | 0.071 | 2 | 是 | -- | --
[6 empty] | 悬浮物(mg/L) | 9.4 | 30 | 是 | -- | --
[6 empty] | 总氮(mg/L) | 1.83 | 40 | 是 | -- | --
[6 empty] | 总铬(mg/L) | 未检出 | 0.1 | 是 | -- | --
[6 empty] | 总磷(mg/L) | 0.03 | 3 | 是 | -- | --
2 | 黄圃 | 中山市天乙能源有限公司（中山市北部组团垃圾综合处理基地） | 垃圾填埋场废水排放口 | 《生活垃圾填埋场污染控制标准》(GB16889-2008) | 2015-07-27 | BOD5(mg/L) | 5.6 | 30 | 是 | -- | --
[6 empty] | CODCr(mg/L) | 26.6 | 100 | 是 | -- | --
[6 empty] | LAS(mg/L) | 未检出 | 5 | 是 | -- | --
[6 empty] | pH(无量纲) | 8.3 | 6~9 | 是 | -- | --
[6 empty] | 氨氮(mg/L) | 未检出 | 25 | 是 | -- | --
[6 empty] | 总大肠菌群(个/L) | 3200 | 10000 | 是 | -- | --
[6 empty] | 镉(mg/L) | 未检出 | 0.01 | 是 | -- | --
[6 empty] | 汞(mg/L) | 未检出 | 0.001 | 是 | -- | --
[6 empty] | 六价铬(mg/L) | 未检出 | 0.05 | 是 | -- | --
[6 empty] | 铅(mg/L) | 未检出 | 0.1 | 是 | -- | --
[6 empty] | 色度(倍) | 8 | 40 | 是 | -- | --
[6 empty] | 砷(mg/L) | 0.0014 | 0.1 | 是 | -- | --
[6 empty] | 石油类(mg/L) | 0.12 | 5 | 是 | -- | --
[6 empty] | 锌(mg/L) | 未检出 | 2 | 是 | -- | --
[6 empty] | 悬浮物(mg/L) | 12.2 | 30 | 是 | -- | --
[6 empty] | 总氮(mg/L) | 4.14 | 40 | 是 | -- | --
[6 empty] | 总铬(mg/L) | 未检出 | 0.1 | 是 | -- | --
[6 empty] | 总磷(mg/L) | 0.02 | 3 | 是 | -- | --
3 | 坦洲 | 中山市坦洲镇生活垃圾填埋场 | 垃圾填埋场废水排放口 | 《生活垃圾填埋场污染控制标准》(GB16889-2008) | 2015-08-07 | BOD5(--) | 7.4 | 30 | 是 | -- | --
[6 empty] | CODCr(mg/L) | 25.5 | 100 | 是 | -- | --
[6 empty] | LAS(mg/L) | 0.327 | 5 | 是 | -- | --
[6 empty] | pH(无量纲) | 7.28 | 6~9 | 是 | -- | --
[6 empty] | 氨氮(倍) | 0.14 | 25 | 是 | -- | --
[6 empty] | 粪大肠菌群(个/L)(mg/L) | 210 | 10000 | 是 | -- | --
[6 empty] | 镉(mg/L) | 未检出 | 0.01 | 是 | -- | --
[6 empty] | 汞(mg/L) | 未检出 | 0.001 | 是 | -- | --
[6 empty] | 六价铬(mg/L) | 未检出 | 0.05 | 是 | -- | --
[6 empty] | 铅(mg/L) | 未检出 | 0.1 | 是 | -- | --
[6 empty] | 色度(mg/L) | 8 | 40 | 是 | -- | --
[6 empty] | 砷(mg/L) | 0.0006 | 0.1 | 是 | -- | --
[6 empty] | 石油类(mg/L) | 0.12 | 5 | 是 | -- | --
[6 empty] | 锌(mg/L) | 未检出 | 2 | 是 | -- | --
[6 empty] | 悬浮物(mg/L) | 8.2 | 30 | 是 | -- | --
[6 empty] | 总氮(mg/L) | 22.7 | 40 | 是 | -- | --
[6 empty] | 总铬(mg/L) | 未检出 | 0.1 | 是 | -- | --
[6 empty] | 总磷(个/L) | 0.03 | 3 | 是 | -- | --
中山市2015年第3季度生活垃圾处理企业（无组织废气）监督性监测结果（1家）
序号 | 行政区 | 企业名称 | 监测点名称 | 执行标准名称 | 监测日期 | 监测项目名称（单位） | 污染物浓度 | 标准限值 | 是否达标 | 超标倍数 | 未监测原因
1 | 黄圃 | 中山市天乙能源有限公司（中山市北部组团垃圾综合处理基地） | 下风向浓度最大值 | 《生活垃圾填埋场污染控制标准》(GB16889-2008) | 2015-07-27 | 臭气浓度（无量纲） | 10 | 20 | 是 | -- | --
|  |  | 下风向浓度最大值 |  |  | 甲烷（%） | 0.001 | 0.1 | 是 | -- | --