## 废水重点
中山市2015年国控企业污染源第4季度（废水重点）监督性监测结果（9家）
序号 | 行政区 | 企业名称 | 监测点名称 | 执行标准名称 | 监测日期 | 监测项目名称（单位） | 污染物浓度 | 标准限值 | 是否达标 | 超标倍数 | 未监测原因 | 备注
1 | 西区 | 中山市肉联厂有限公司 | 排放口 | 广东省地方标准《水污染物排放限值》(DB44/26-2001) | 2015-10-12 | BOD5（mg/L) | 14.5 | 20 | 达标 | -- | -- | 第三批报送
[6 empty] | CODCr（mg/L) | 57.8 | 70 | 达标 | -- | -- | 第三批报送
[6 empty] | pH（无量纲） | 7.04 | 6~9 | 达标 | -- | -- | 第三批报送
[6 empty] | 氨氮（mg/L) | 6.74 | 10 | 达标 | -- | -- | 第三批报送
[6 empty] | 动植物油（mg/L) | 0.5 | 10 | 达标 | -- | -- | 第三批报送
[6 empty] | 悬浮物（mg/L) | 13.3 | 60 | 达标 | -- | -- | 第三批报送
[6 empty] | 总大肠菌群（个/L) | 220000 | 3000 | 不达标 | 72.3333 | -- | 第三批报送
2 | 横栏 | 中山市中横五金工艺有限公司 | 工业废水排放口 | 《电镀污染物排放标准》GB 21900-2008 | 2015-10-19 | CODCr（mg/L) | 22.3 | 50 | 达标 | -- | -- | 第三批报送
[6 empty] | pH（无量纲） | 8 | 6~9 | 达标 | -- | -- | 第三批报送
[6 empty] | 氨氮（mg/L) | 5.17 | 15 | 达标 | -- | -- | 第三批报送
[6 empty] | 氟化物（mg/L) | 0.83 | 10 | 达标 | -- | -- | 第三批报送
[6 empty] | 镉（mg/L) | 未检出 | 0.01 | 达标 | -- | -- | 第三批报送
[6 empty] | 汞（mg/L) | 未检出 | 0.005 | 达标 | -- | -- | 第三批报送
[6 empty] | 六价铬（mg/L) | 未检出 | 0.1 | 达标 | -- | -- | 第三批报送
[6 empty] | 镍（mg/L) | 0.013 | 0.5 | 达标 | -- | -- | 第三批报送
[6 empty] | 铅（mg/L) | 未检出 | 0.1 | 达标 | -- | -- | 第三批报送
[6 empty] | 砷（mg/L) | 未检出 | 0.5 | 达标 | -- | -- | 第三批报送
[6 empty] | 石油类（mg/L) | 0.35 | 2 | 达标 | -- | -- | 第三批报送
[6 empty] | 铁（mg/L) | 未检出 | 2 | 达标 | -- | -- | 第三批报送
[6 empty] | 铜（mg/L) | 0.028 | 0.5 | 达标 | -- | -- | 第三批报送
[6 empty] | 锌（mg/L) | 0.052 | 1 | 达标 | -- | -- | 第三批报送
[6 empty] | 悬浮物（mg/L) | 11.1 | 30 | 达标 | -- | -- | 第三批报送
[6 empty] | 总氮（mg/L) | 8.09 | 20 | 达标 | -- | -- | 第三批报送
[6 empty] | 总铬（mg/L) | 0.047 | 0.5 | 达标 | -- | -- | 第三批报送
[6 empty] | 总磷（mg/L) | 0.02 | 1 | 达标 | -- | -- | 第三批报送
[6 empty] | 总氰化物（mg/L) | 未检出 | 0.2 | 达标 | -- | -- | 第三批报送
|  |  | 含铬废水处理后排放口 |  |  | 六价铬（mg/L) | 未检出 | 0.1 | 达标 | -- | -- | 第三批报送
[6 empty] | 总铬（mg/L) | 未检出 | 0.5 | 达标 | -- | -- | 第三批报送
3 | 神湾 | 中山市东大漂染有限公司 | 生产废水排放口 | 纺织染整工业水污染物排放标准(GB4287-2012) ，中环建书[2005]139号 | 2015-10-16 | BOD5（mg/L) | 8.8 | 20 | 达标 | -- | -- | 第三批报送
[6 empty] | CODCr（mg/L) | 36.3 | 60 | 达标 | -- | -- | 第三批报送
[6 empty] | pH（无量纲） | 8.32 | 6~9 | 达标 | -- | -- | 第三批报送
[6 empty] | 氨氮（mg/L) | 0.38 | 10 | 达标 | -- | -- | 第三批报送
[6 empty] | 苯胺类（mg/L) | 0.4 | 1 | 达标 | -- | -- | 第三批报送
[6 empty] | 二氧化氯（mg/L) | 未检出 | 0.5 | 达标 | -- | -- | 第三批报送
[6 empty] | 硫化物（mg/L) | 未检出 | 0.5 | 达标 | -- | -- | 第三批报送
[6 empty] | 六价铬（mg/L) | 未检出 | 0.5 | 达标 | -- | -- | 第三批报送
[6 empty] | 色度（倍) | 8 | 40 | 达标 | -- | -- | 第三批报送
[6 empty] | 悬浮物（mg/L) | 9.2 | 50 | 达标 | -- | -- | 第三批报送
[6 empty] | 总氮（mg/L) | 10.2 | 15 | 达标 | -- | -- | 第三批报送
[6 empty] | 总磷（mg/L) | 0.18 | 0.5 | 达标 | -- | -- | 第三批报送
4 | 沙溪 | 中山联合鸿兴造纸有限公司 | 生产废水排放口 | 《制浆造纸工业水污染物排放标准》（GB3544-2008）,中环建书[2012]0023号 | 2015-10-22 | BOD5（mg/L) | 8.7 | 20 | 达标 | -- | -- | 第三批报送
[6 empty] | CODCr（mg/L) | 29 | 50 | 达标 | -- | -- | 第三批报送
[6 empty] | pH（无量纲） | 8.01 | 6~9 | 达标 | -- | -- | 第三批报送
[6 empty] | 氨氮（mg/L) | 0.18 | 5 | 达标 | -- | -- | 第三批报送
[6 empty] | 色度（倍) | 8 | 50 | 达标 | -- | -- | 第三批报送
[6 empty] | 悬浮物（mg/L) | 11.1 | 30 | 达标 | -- | -- | 第三批报送
[6 empty] | 总氮（mg/L) | 4.27 | 12 | 达标 | -- | -- | 第三批报送
[6 empty] | 总磷（mg/L) | 0.05 | 0.8 | 达标 | -- | -- | 第三批报送
5 | 小榄 | 皆利士多层线路版（中山）有限公司 | 含镍废水处理后采样点 | 广东省地方标准《电镀水污染物排放标准》DB 44/1597-2015 | 2015-10-28 | 镍（mg/L) | 未检出 | 0.5 | 达标 | -- | -- | 第三批报送
|  |  | 一期废水排放口 |  |  | CODCr（mg/L) | 41.9 | 50 | 达标 | -- | -- | 第三批报送
[6 empty] | pH（无量纲) | 7.71 | 6~9 | 达标 | -- | -- | 第三批报送
[6 empty] | 氨氮（mg/L) | 0.6 | 3 | 达标 | -- | -- | 第三批报送
[6 empty] | 氟化物（mg/L) | 0.32 | 10 | 达标 | -- | -- | 第三批报送
[6 empty] | 镉（mg/L) | 未检出 | 0.01 | 达标 | -- | -- | 第三批报送
[6 empty] | 汞（mg/L) | 6e-05 | 0.005 | 达标 | -- | -- | 第三批报送
[6 empty] | 六价铬（mg/L) | 未检出 | 0.1 | 达标 | -- | -- | 第三批报送
[6 empty] | 镍（mg/L) | 0.065 | 0.5 | 达标 | -- | -- | 第三批报送
[6 empty] | 铅（mg/L) | 未检出 | 0.1 | 达标 | -- | -- | 第三批报送
[6 empty] | 砷（mg/L) | 未检出 | 0.5 | 达标 | -- | -- | 第三批报送
[6 empty] | 石油类（mg/L) | 0.24 | 2 | 达标 | -- | -- | 第三批报送
[6 empty] | 铁（mg/L) | 1.48 | 2 | 达标 | -- | -- | 第三批报送
[6 empty] | 铜（mg/L) | 0.365 | 0.5 | 达标 | -- | -- | 第三批报送
[6 empty] | 锌（mg/L) | 0.098 | 1 | 达标 | -- | -- | 第三批报送
[6 empty] | 悬浮物（mg/L) | 14.9 | 30 | 达标 | -- | -- | 第三批报送
[6 empty] | 总氮（mg/L) | 42.8 | 20 | 不达标 | 1.14 | -- | 第三批报送
[6 empty] | 总铬（mg/L) | 未检出 | 0.5 | 达标 | -- | -- | 第三批报送
[6 empty] | 总磷（mg/L) | 0.24 | 1 | 达标 | -- | -- | 第三批报送
[6 empty] | 总氰化物（mg/L) | 未检出 | 0.2 | 达标 | -- | -- | 第三批报送
|  |  | 二期废水排放口 |  |  | CODCr（mg/L) | 34.9 | 50 | 达标 | -- | -- | 第三批报送
[6 empty] | pH（无量纲) | 8.3 | 6~9 | 达标 | -- | -- | 第三批报送
[6 empty] | 氨氮（mg/L) | 0.63 | 3 | 达标 | -- | -- | 第三批报送
[6 empty] | 氟化物（mg/L) | 0.14 | 10 | 达标 | -- | -- | 第三批报送
[6 empty] | 镉（mg/L) | 未检出 | 0.01 | 达标 | -- | -- | 第三批报送
[6 empty] | 汞（mg/L) | 5e-05 | 0.005 | 达标 | -- | -- | 第三批报送
[6 empty] | 六价铬（mg/L) | 未检出 | 0.1 | 达标 | -- | -- | 第三批报送
[6 empty] | 镍（mg/L) | 0.053 | 0.5 | 达标 | -- | -- | 第三批报送
[6 empty] | 铅（mg/L) | 未检出 | 0.1 | 达标 | -- | -- | 第三批报送
[6 empty] | 砷（mg/L) | 0.0003 | 0.5 | 达标 | -- | -- | 第三批报送
[6 empty] | 石油类（mg/L) | 0.49 | 2 | 达标 | -- | -- | 第三批报送
[6 empty] | 铁（mg/L) | 1.35 | 2 | 达标 | -- | -- | 第三批报送
[6 empty] | 铜（mg/L) | 0.31 | 0.5 | 达标 | -- | -- | 第三批报送
[6 empty] | 锌（mg/L) | 0.037 | 1 | 达标 | -- | -- | 第三批报送
[6 empty] | 悬浮物（mg/L) | 13.8 | 30 | 达标 | -- | -- | 第三批报送
[6 empty] | 总氮（mg/L) | 40 | 20 | 不达标 | 1 | -- | 第三批报送
[6 empty] | 总铬（mg/L) | 未检出 | 0.5 | 达标 | -- | -- | 第三批报送
[6 empty] | 总磷（mg/L) | 0.21 | 1 | 达标 | -- | -- | 第三批报送
[6 empty] | 总氰化物（mg/L) | 未检出 | 0.2 | 达标 | -- | -- | 第三批报送
6 | 三角 | 民森（中山）纺织印染有限公司 | 生产废水排放口 | 纺织染整工业水污染物排放标准(GB4287-2012) | 2015-10-10 | BOD5（mg/L) | 9.2 | 20 | 达标 | -- | -- | 第三批报送
[6 empty] | CODCr（mg/L) | 36.6 | 80 | 达标 | -- | -- | 第三批报送
[6 empty] | pH（无量纲） | 7.9 | 6~9 | 达标 | -- | -- | 第三批报送
[6 empty] | 氨氮（mg/L) | 0.03 | 10 | 达标 | -- | -- | 第三批报送
[6 empty] | 苯胺类（mg/L) | 0.29 | 1 | 达标 | -- | -- | 第三批报送
[6 empty] | 二氧化氯（mg/L) | 未检出 | 0.5 | 达标 | -- | -- | 第三批报送
[6 empty] | 硫化物（mg/L) | 未检出 | 0.5 | 达标 | -- | -- | 第三批报送
[6 empty] | 六价铬（mg/L) | 未检出 | 0.5 | 达标 | -- | -- | 第三批报送
[6 empty] | 色度（倍) | 8 | 40 | 达标 | -- | -- | 第三批报送
[6 empty] | 悬浮物（mg/L) | 9.1 | 50 | 达标 | -- | -- | 第三批报送
[6 empty] | 总氮（mg/L) | 8.04 | 15 | 达标 | -- | -- | 第三批报送
[6 empty] | 总磷（mg/L) | 0.18 | 0.5 | 达标 | -- | -- | 第三批报送
7 | 三角 | 广东依顿电子科技股份有限公司 | 生产废水排放口 | 《电镀污染物排放标准》GB 21900-2008，广东省地方标准《水污染物排放限值》(DB44/26-2001) | 2015-10-10 | CODCr（mg/L) | 22.5 | 80 | 达标 | -- | -- | 第三批报送
[6 empty] | pH（无量纲） | 8.56 | 6~9 | 达标 | -- | -- | 第三批报送
[6 empty] | 氨氮（mg/L) | 0.05 | 15 | 达标 | -- | -- | 第三批报送
[6 empty] | 氟化物（mg/L) | 0.67 | 10 | 达标 | -- | -- | 第三批报送
[6 empty] | 镉（mg/L) | 未检出 | 0.01 | 达标 | -- | -- | 第三批报送
[6 empty] | 汞（mg/L) | 未检出 | 0.005 | 达标 | -- | -- | 第三批报送
[6 empty] | 六价铬（mg/L) | 未检出 | 0.1 | 达标 | -- | -- | 第三批报送
[6 empty] | 镍（mg/L) | 0.134 | 0.5 | 达标 | -- | -- | 第三批报送
[6 empty] | 铅（mg/L) | 未检出 | 0.1 | 达标 | -- | -- | 第三批报送
[6 empty] | 砷（mg/L) | 未检出 | 0.5 | 达标 | -- | -- | 第三批报送
[6 empty] | 石油类（mg/L) | 0.51 | 2 | 达标 | -- | -- | 第三批报送
[6 empty] | 铁（mg/L) | 0.221 | 2 | 达标 | -- | -- | 第三批报送
[6 empty] | 铜（mg/L) | 0.124 | 0.5 | 达标 | -- | -- | 第三批报送
[6 empty] | 锌（mg/L) | 0.034 | 1 | 达标 | -- | -- | 第三批报送
[6 empty] | 悬浮物（mg/L) | 8.6 | 30 | 达标 | -- | -- | 第三批报送
[6 empty] | 总氮（mg/L) | 14.6 | 20 | 达标 | -- | -- | 第三批报送
[6 empty] | 总铬（mg/L) | 未检出 | 0.5 | 达标 | -- | -- | 第三批报送
[6 empty] | 总磷（mg/L) | 0.12 | 1 | 达标 | -- | -- | 第三批报送
[6 empty] | 总氰化物（mg/L) | 未检出 | 0.2 | 达标 | -- | -- | 第三批报送
|  |  | 含镍废水处理后采样点 |  |  | 镍（mg/L) | 未检出 | 0.5 | 达标 | -- | -- | 第三批报送
8 | 三角 | 中山国泰染整有限公司 | 生产废水排放口 | 纺织染整工业水污染物排放标准(GB4287-2012) | 2015-10-10 | BOD5（mg/L) | 9.2 | 20 | 达标 | -- | -- | 第三批报送
[6 empty] | CODCr（mg/L) | 38.7 | 60 | 达标 | -- | -- | 第三批报送
[6 empty] | pH（无量纲） | 7.59 | 6~9 | 达标 | -- | -- | 第三批报送
[6 empty] | 氨氮（mg/L) | 3.13 | 10 | 达标 | -- | -- | 第三批报送
[6 empty] | 苯胺类（mg/L) | 0.52 | 1 | 达标 | -- | -- | 第三批报送
[6 empty] | 二氧化氯（mg/L) | 未检出 | 0.5 | 达标 | -- | -- | 第三批报送
[6 empty] | 硫化物（mg/L) | 未检出 | 0.5 | 达标 | -- | -- | 第三批报送
[6 empty] | 六价铬（mg/L) | 未检出 | 0.5 | 达标 | -- | -- | 第三批报送
[6 empty] | 色度（倍) | 32 | 40 | 达标 | -- | -- | 第三批报送
[6 empty] | 悬浮物（mg/L) | 9.7 | 50 | 达标 | -- | -- | 第三批报送
[6 empty] | 总氮（mg/L) | 14.5 | 15 | 达标 | -- | -- | 第三批报送
[6 empty] | 总磷（mg/L) | 0.11 | 0.5 | 达标 | -- | -- | 第三批报送
9 | 黄圃 | 中山永发纸业有限公司 | 生产废水排放口 | 《制浆造纸工业水污染物排放标准》（GB3544-2008） | 2015-10-12 | BOD5（mg/L) | 7.5 | 20 | 达标 | -- | -- | 第三批报送
[6 empty] | CODCr（mg/L) | 27.5 | 60 | 达标 | -- | -- | 第三批报送
[6 empty] | pH（无量纲） | 6.87 | 6~9 | 达标 | -- | -- | 第三批报送
[6 empty] | 氨氮（mg/L) | 0.05 | 5 | 达标 | -- | -- | 第三批报送
[6 empty] | 色度（倍) | 8 | 50 | 达标 | -- | -- | 第三批报送
[6 empty] | 悬浮物（mg/L) | 8.8 | 30 | 达标 | -- | -- | 第三批报送
[6 empty] | 总氮（mg/L) | 3.65 | 12 | 达标 | -- | -- | 第三批报送
[6 empty] | 总磷（mg/L) | 0.04 | 0.8 | 达标 | -- | -- | 第三批报送
| 经办： |  | 审核： |  |  | 签发： |  |  | 日期：

## 养殖场
中山市2015年国控企业污染源第4季度（养殖场）监督性监测结果（1家）
序号 | 行政区 | 企业名称 | 监测点名称 | 执行标准名称 | 监测日期 | 监测项目名称（单位） | 污染物浓度 | 标准限值 | 是否达标 | 超标倍数 | 未监测原因 | 备注
1 | 三乡 | 中山市白石猪场有限公司 | 废水排放口 | 《畜禽养殖业污染物排放标准》（DB44/613-2009） | 2015-10-10 | BOD5(mg/L) | 7.5 | 140 | 达标 | -- | -- | 第三批报送
[6 empty] | CODCr(mg/L) | 26.8 | 380 | 达标 | -- | -- | 第三批报送
[6 empty] | 氨氮(mg/L) | 0.45 | 70 | 达标 | -- | -- | 第三批报送
[6 empty] | 粪大肠菌群(个/L) | 60 | 10000 | 达标 | -- | -- | 第三批报送
[6 empty] | 悬浮物(mg/L) | 9.3 | 160 | 达标 | -- | -- | 第三批报送
[6 empty] | 总磷(mg/L) | 0.35 | 7 | 达标 | -- | -- | 第三批报送
| 经办： |  | 审核： |  |  | 签发： |  |  | 日期：

## 危废废水
中山市2015年国控企业污染源第4季度（危废废水）监督性监测结果（4家）
序号 | 行政区 | 企业名称 | 监测点名称 | 执行标准名称 | 监测日期 | 监测项目名称（单位） | 污染物浓度 | 标准限值 | 是否达标 | 超标倍数 | 未监测原因 | 备注
1 | 三角 | 广东依顿电子科技股份有限公司 | 生产废水排放口 | 《电镀污染物排放标准》GB 21900-2008，广东省地方标准《水污染物排放限值》(DB44/26-2001) | 2015-10-10 | CODCr（mg/L) | 22.5 | 80 | 达标 | -- | -- | 第三批报送
[6 empty] | pH（无量纲） | 8.56 | 6~9 | 达标 | -- | -- | 第三批报送
[6 empty] | 氨氮（mg/L) | 0.05 | 15 | 达标 | -- | -- | 第三批报送
[6 empty] | 氟化物（mg/L) | 0.67 | 10 | 达标 | -- | -- | 第三批报送
[6 empty] | 镉（mg/L) | 未检出 | 0.01 | 达标 | -- | -- | 第三批报送
[6 empty] | 汞（mg/L) | 未检出 | 0.005 | 达标 | -- | -- | 第三批报送
[6 empty] | 六价铬（mg/L) | 未检出 | 0.1 | 达标 | -- | -- | 第三批报送
[6 empty] | 镍（mg/L) | 0.134 | 0.5 | 达标 | -- | -- | 第三批报送
[6 empty] | 铅（mg/L) | 未检出 | 0.1 | 达标 | -- | -- | 第三批报送
[6 empty] | 砷（mg/L) | 未检出 | 0.5 | 达标 | -- | -- | 第三批报送
[6 empty] | 石油类（mg/L) | 0.51 | 2 | 达标 | -- | -- | 第三批报送
[6 empty] | 铁（mg/L) | 0.221 | 2 | 达标 | -- | -- | 第三批报送
[6 empty] | 铜（mg/L) | 0.124 | 0.5 | 达标 | -- | -- | 第三批报送
[6 empty] | 锌（mg/L) | 0.034 | 1 | 达标 | -- | -- | 第三批报送
[6 empty] | 悬浮物（mg/L) | 8.6 | 30 | 达标 | -- | -- | 第三批报送
[6 empty] | 总氮（mg/L) | 14.6 | 20 | 达标 | -- | -- | 第三批报送
[6 empty] | 总铬（mg/L) | 未检出 | 0.5 | 达标 | -- | -- | 第三批报送
[6 empty] | 总磷（mg/L) | 0.12 | 1 | 达标 | -- | -- | 第三批报送
[6 empty] | 总氰化物（mg/L) | 未检出 | 0.2 | 达标 | -- | -- | 第三批报送
|  |  | 含镍废水处理后采样点 |  |  | 镍（mg/L) | 未检出 | 0.5 | 达标 | -- | -- | 第三批报送
2 | 火炬 | 祥丰电子（中山）有限公司 | 工业废水排放口 | 《电镀污染物排放标准》GB 21900-2008，广东省地方标准《水污染物排放限值》(DB44/26-2001 | 2015-10-12 | CODCr（mg/L) | 22 | 80 | 达标 | -- | -- | 第三批报送
3 | 火炬 |  | 工业废水排放口 |  |  | pH（无量纲) | 7.36 | 6~9 | 达标 | -- | -- | 第三批报送
3 | 火炬 |  | 工业废水排放口 |  |  | 氨氮（mg/L) | 0.07 | 15 | 达标 | -- | -- | 第三批报送
3 | 火炬 |  | 工业废水排放口 |  |  | 氟化物（mg/L) | 0.42 | 10 | 达标 | -- | -- | 第三批报送
3 | 火炬 |  | 工业废水排放口 |  |  | 镉（mg/L) | 未检出 | 0.01 | 达标 | -- | -- | 第三批报送
3 | 火炬 |  | 工业废水排放口 |  |  | 汞（mg/L) | 未检出 | 0.005 | 达标 | -- | -- | 第三批报送
3 | 火炬 |  | 工业废水排放口 |  |  | 六价铬（mg/L) | 未检出 | 0.1 | 达标 | -- | -- | 第三批报送
3 | 火炬 |  | 工业废水排放口 |  |  | 镍（mg/L) | 0.043 | 0.5 | 达标 | -- | -- | 第三批报送
3 | 火炬 |  | 工业废水排放口 |  |  | 铅（mg/L) | 未检出 | 0.1 | 达标 | -- | -- | 第三批报送
3 | 火炬 |  | 工业废水排放口 |  |  | 砷（mg/L) | 0.0005 | 0.5 | 达标 | -- | -- | 第三批报送
3 | 火炬 |  | 工业废水排放口 |  |  | 石油类（mg/L) | 0.2 | 2 | 达标 | -- | -- | 第三批报送
3 | 火炬 |  | 工业废水排放口 |  |  | 铁（mg/L) | 未检出 | 2 | 达标 | -- | -- | 第三批报送
3 | 火炬 |  | 工业废水排放口 |  |  | 铜（mg/L) | 0.057 | 0.5 | 达标 | -- | -- | 第三批报送
3 | 火炬 |  | 工业废水排放口 |  |  | 锌（mg/L) | 未检出 | 1 | 达标 | -- | -- | 第三批报送
3 | 火炬 |  | 工业废水排放口 |  |  | 悬浮物（mg/L) | 9.2 | 30 | 达标 | -- | -- | 第三批报送
3 | 火炬 |  | 工业废水排放口 |  |  | 总氮（mg/L) | 10.3 | 20 | 达标 | -- | -- | 第三批报送
3 | 火炬 |  | 工业废水排放口 |  |  | 总铬（mg/L) | 未检出 | 0.5 | 达标 | -- | -- | 第三批报送
3 | 火炬 |  | 工业废水排放口 |  |  | 总磷（mg/L) | 0.16 | 1 | 达标 | -- | -- | 第三批报送
3 | 火炬 |  | 工业废水排放口 |  |  | 总氰化物（mg/L) | 未检出 | 0.2 | 达标 | -- | -- | 第三批报送
3 | 小榄 | 皆利士多层线路版（中山）有限公司 | 含镍废水处理后采样点 | 广东省地方标准《电镀水污染物排放标准》DB 44/1597-2015 | 2015-10-28 | 镍（mg/L) | 未检出 | 0.5 | 达标 | -- | -- | 第三批报送
|  |  | 一期废水排放口 |  |  | CODCr（mg/L) | 41.9 | 50 | 达标 | -- | -- | 第三批报送
[6 empty] | pH（无量纲) | 7.71 | 6~9 | 达标 | -- | -- | 第三批报送
[6 empty] | 氨氮（mg/L) | 0.6 | 3 | 达标 | -- | -- | 第三批报送
[6 empty] | 氟化物（mg/L) | 0.32 | 10 | 达标 | -- | -- | 第三批报送
[6 empty] | 镉（mg/L) | 未检出 | 0.01 | 达标 | -- | -- | 第三批报送
[6 empty] | 汞（mg/L) | 6e-05 | 0.005 | 达标 | -- | -- | 第三批报送
[6 empty] | 六价铬（mg/L) | 未检出 | 0.1 | 达标 | -- | -- | 第三批报送
[6 empty] | 镍（mg/L) | 0.065 | 0.5 | 达标 | -- | -- | 第三批报送
[6 empty] | 铅（mg/L) | 未检出 | 0.1 | 达标 | -- | -- | 第三批报送
[6 empty] | 砷（mg/L) | 未检出 | 0.5 | 达标 | -- | -- | 第三批报送
[6 empty] | 石油类（mg/L) | 0.24 | 2 | 达标 | -- | -- | 第三批报送
[6 empty] | 铁（mg/L) | 1.48 | 2 | 达标 | -- | -- | 第三批报送
[6 empty] | 铜（mg/L) | 0.365 | 0.5 | 达标 | -- | -- | 第三批报送
[6 empty] | 锌（mg/L) | 0.098 | 1 | 达标 | -- | -- | 第三批报送
[6 empty] | 悬浮物（mg/L) | 14.9 | 30 | 达标 | -- | -- | 第三批报送
[6 empty] | 总氮（mg/L) | 42.8 | 20 | 不达标 | 1.14 | -- | 第三批报送
[6 empty] | 总铬（mg/L) | 未检出 | 0.5 | 达标 | -- | -- | 第三批报送
[6 empty] | 总磷（mg/L) | 0.24 | 1 | 达标 | -- | -- | 第三批报送
[6 empty] | 总氰化物（mg/L) | 未检出 | 0.2 | 达标 | -- | -- | 第三批报送
|  |  | 二期废水排放口 |  |  | CODCr（mg/L) | 34.9 | 50 | 达标 | -- | -- | 第三批报送
[6 empty] | pH（无量纲) | 8.3 | 6~9 | 达标 | -- | -- | 第三批报送
[6 empty] | 氨氮（mg/L) | 0.63 | 3 | 达标 | -- | -- | 第三批报送
[6 empty] | 氟化物（mg/L) | 0.14 | 10 | 达标 | -- | -- | 第三批报送
[6 empty] | 镉（mg/L) | 未检出 | 0.01 | 达标 | -- | -- | 第三批报送
[6 empty] | 汞（mg/L) | 5e-05 | 0.005 | 达标 | -- | -- | 第三批报送
[6 empty] | 六价铬（mg/L) | 未检出 | 0.1 | 达标 | -- | -- | 第三批报送
[6 empty] | 镍（mg/L) | 0.053 | 0.5 | 达标 | -- | -- | 第三批报送
[6 empty] | 铅（mg/L) | 未检出 | 0.1 | 达标 | -- | -- | 第三批报送
[6 empty] | 砷（mg/L) | 0.0003 | 0.5 | 达标 | -- | -- | 第三批报送
[6 empty] | 石油类（mg/L) | 0.49 | 2 | 达标 | -- | -- | 第三批报送
[6 empty] | 铁（mg/L) | 1.35 | 2 | 达标 | -- | -- | 第三批报送
[6 empty] | 铜（mg/L) | 0.31 | 0.5 | 达标 | -- | -- | 第三批报送
[6 empty] | 锌（mg/L) | 0.037 | 1 | 达标 | -- | -- | 第三批报送
[6 empty] | 悬浮物（mg/L) | 13.8 | 30 | 达标 | -- | -- | 第三批报送
[6 empty] | 总氮（mg/L) | 40 | 20 | 不达标 | 1 | -- | 第三批报送
[6 empty] | 总铬（mg/L) | 未检出 | 0.5 | 达标 | -- | -- | 第三批报送
[6 empty] | 总磷（mg/L) | 0.21 | 1 | 达标 | -- | -- | 第三批报送
[6 empty] | 总氰化物（mg/L) | 未检出 | 0.2 | 达标 | -- | -- | 第三批报送
4 | 火炬 | 中山中粤马口铁工业有限公司 | 电镀废水排放口 | 《电镀污染物排放标准》GB 21900-2008，广东省地方标准《水污染物排放限值》(DB44/26-2001 | 2015-10-12 | CODCr（mg/L) | 20.6 | 80 | 达标 | -- | -- | 第三批报送
|  | 中山中粤马口铁工业有限公司 |  |  |  | pH（无量纲) | 7.94 | 6~9 | 达标 | -- | -- | 第三批报送
|  | 中山中粤马口铁工业有限公司 |  |  |  | 氨氮（mg/L) | 0.05 | 15 | 达标 | -- | -- | 第三批报送
|  | 中山中粤马口铁工业有限公司 |  |  |  | 氟化物（mg/L) | 0.54 | 10 | 达标 | -- | -- | 第三批报送
|  | 中山中粤马口铁工业有限公司 |  |  |  | 镉（mg/L) | 未检出 | 0.05 | 达标 | -- | -- | 第三批报送
|  | 中山中粤马口铁工业有限公司 |  |  |  | 汞（mg/L) | 未检出 | 0.01 | 达标 | -- | -- | 第三批报送
|  | 中山中粤马口铁工业有限公司 |  |  |  | 六价铬（mg/L) | 未检出 | 0.2 | 达标 | -- | -- | 第三批报送
|  | 中山中粤马口铁工业有限公司 |  |  |  | 镍（mg/L) | 未检出 | 0.5 | 达标 | -- | -- | 第三批报送
|  | 中山中粤马口铁工业有限公司 |  |  |  | 铅（mg/L) | 未检出 | 0.2 | 达标 | -- | -- | 第三批报送
|  | 中山中粤马口铁工业有限公司 |  |  |  | 砷（mg/L) | 未检出 | 0.5 | 达标 | -- | -- | 第三批报送
|  | 中山中粤马口铁工业有限公司 |  |  |  | 石油类（mg/L) | 0.25 | 3 | 达标 | -- | -- | 第三批报送
|  | 中山中粤马口铁工业有限公司 |  |  |  | 铁（mg/L) | 未检出 | 3 | 达标 | -- | -- | 第三批报送
|  | 中山中粤马口铁工业有限公司 |  |  |  | 铜（mg/L) | 未检出 | 0.5 | 达标 | -- | -- | 第三批报送
|  | 中山中粤马口铁工业有限公司 |  |  |  | 锌（mg/L) | 0.025 | 1.5 | 达标 | -- | -- | 第三批报送
|  | 中山中粤马口铁工业有限公司 |  |  |  | 悬浮物（mg/L) | 10.9 | 50 | 达标 | -- | -- | 第三批报送
|  | 中山中粤马口铁工业有限公司 |  |  |  | 总氮（mg/L) | 2.22 | 20 | 达标 | -- | -- | 第三批报送
|  | 中山中粤马口铁工业有限公司 |  |  |  | 总铬（mg/L) | 未检出 | 1 | 达标 | -- | -- | 第三批报送
|  | 中山中粤马口铁工业有限公司 |  |  |  | 总磷（mg/L) | 0.03 | 1 | 达标 | -- | -- | 第三批报送
|  | 中山中粤马口铁工业有限公司 |  |  |  | 总氰化物（mg/L) | 未检出 | 0.3 | 达标 | -- | -- | 第三批报送
|  | 中山中粤马口铁工业有限公司 | 含铬废水排放口 |  |  | 六价铬（mg/L) | 未检出 | 0.2 | 达标 | -- | -- | 第三批报送
|  | 中山中粤马口铁工业有限公司 |  |  |  | 总铬（mg/L) | 未检出 | 1 | 达标 | -- | -- | 第三批报送
|  | 中山中粤马口铁工业有限公司 | 冷轧废水排放口 | 广东省地方标准《水污染物排放限值》(DB44/26-2001 |  | CODCr（mg/L) | 33 | 90 | 达标 | -- | -- | 第三批报送
|  | 中山中粤马口铁工业有限公司 |  |  |  | LAS（mg/L) | 0.086 | 5 | 达标 | -- | -- | 第三批报送
|  | 中山中粤马口铁工业有限公司 |  |  |  | pH（无量纲) | 7.99 | 6~9 | 达标 | -- | -- | 第三批报送
|  | 中山中粤马口铁工业有限公司 |  |  |  | 镉（mg/L) | 未检出 | 0.1 | 达标 | -- | -- | 第三批报送
|  | 中山中粤马口铁工业有限公司 |  |  |  | 六价铬（mg/L) | 未检出 | 0.5 | 达标 | -- | -- | 第三批报送
|  | 中山中粤马口铁工业有限公司 |  |  |  | 镍（mg/L) | 0.016 | 1 | 达标 | -- | -- | 第三批报送
|  | 中山中粤马口铁工业有限公司 |  |  |  | 铅（mg/L) | 未检出 | 1 | 达标 | -- | -- | 第三批报送
|  | 中山中粤马口铁工业有限公司 |  |  |  | 石油类（mg/L) | 0.36 | 5 | 达标 | -- | -- | 第三批报送
|  | 中山中粤马口铁工业有限公司 |  |  |  | 铜（mg/L) | 未检出 | 0.5 | 达标 | -- | -- | 第三批报送
|  | 中山中粤马口铁工业有限公司 |  |  |  | 锌（mg/L) | 0.027 | 2 | 达标 | -- | -- | 第三批报送
|  | 中山中粤马口铁工业有限公司 |  |  |  | 悬浮物（mg/L) | 11.1 | 60 | 达标 | -- | -- | 第三批报送
|  | 中山中粤马口铁工业有限公司 |  |  |  | 总铬（mg/L) | 未检出 | 1.5 | 达标 | -- | -- | 第三批报送
|  | 中山中粤马口铁工业有限公司 |  |  |  | 总氰化物（mg/L) | 未检出 | 0.3 | 达标 | -- | -- | 第三批报送
| 经办： |  |  | 审核： |  |  | 签发： |  |  | 日期：

## 污水厂
中山市2015年国控企业污染源第4季度（污水厂）监督性监测结果（11家）
序号 | 行政区 | 企业名称 | 监测点名称 | 执行标准名称 | 监测日期 | 监测项目名称（单位） | 污染物浓度 | 标准限值 | 是否达标 | 超标倍数 | 未监测原因 | 备注
1 | 神湾 | 中山基石污水处理有限公司 | 生产废水排放口 | 《纺织染整工业水污染物排放标准》(GB4287-2012) | 2015-10-16 | BOD5（mg/L） | 6.3 | 20 | 达标 | -- | -- | 第三批报送
[6 empty] | CODCr（mg/L） | 22.3 | 80 | 达标 | -- | -- | 第三批报送
[6 empty] | pH（无量纲） | 7.98 | 6~9 | 达标 | -- | -- | 第三批报送
[6 empty] | 氨氮（mg/L） | 0.34 | 10 | 达标 | -- | -- | 第三批报送
[6 empty] | 苯胺类（mg/L） | 0.08 | 1 | 达标 | -- | -- | 第三批报送
[6 empty] | 二氧化氯（mg/L） | 未检出 | 0.5 | 达标 | -- | -- | 第三批报送
[6 empty] | 硫化物（mg/L） | 未检出 | 0.5 | 达标 | -- | -- | 第三批报送
[6 empty] | 六价铬（mg/L） | 未检出 | 0.5 | 达标 | -- | -- | 第三批报送
[6 empty] | 色度（倍） | 16 | 50 | 达标 | -- | -- | 第三批报送
[6 empty] | 悬浮物（mg/L） | 11.1 | 50 | 达标 | -- | -- | 第三批报送
[6 empty] | 总氮（mg/L） | 7 | 15 | 达标 | -- | -- | 第三批报送
[6 empty] | 总磷（mg/L） | 0.38 | 0.5 | 达标 | -- | -- | 第三批报送
2 | 民众 | 中山市民众镇生活污水处理有限公司 | 生活污水排放口 | 国家排放标准《城镇污水处理厂污染物排放标准》(GB18918-2002)，广东省地方标准《水污染物排放限值》（DB44/26-2001） | 2015-10-09 | BOD5（mg/L） | 6.5 | 20 | 达标 | -- | -- | 第三批报送
|  |  | 生活污水排放口 |  |  | CODCr（mg/L） | 18.9 | 40 | 达标 | -- | -- | 第三批报送
|  |  | 生活污水排放口 |  |  | LAS（mg/L） | 0.114 | 1 | 达标 | -- | -- | 第三批报送
|  |  | 生活污水排放口 |  |  | pH（无量纲） | 7.05 | 6~9 | 达标 | -- | -- | 第三批报送
|  |  | 生活污水排放口 |  |  | 氨氮（mg/L） | 0.03 | 8 | 达标 | -- | -- | 第三批报送
|  |  | 生活污水排放口 |  |  | 动植物油（mg/L） | 0.16 | 3 | 达标 | -- | -- | 第三批报送
|  |  | 生活污水排放口 |  |  | 粪大肠菌群（个/L） | 8600 | 10000 | 达标 | -- | -- | 第三批报送
|  |  | 生活污水排放口 |  |  | 镉（mg/L） | 未检出 | 0.01 | 达标 | -- | -- | 第三批报送
|  |  | 生活污水排放口 |  |  | 汞（mg/L） | 未检出 | 0.001 | 达标 | -- | -- | 第三批报送
|  |  | 生活污水排放口 |  |  | 六价铬（mg/L） | 未检出 | 0.05 | 达标 | -- | -- | 第三批报送
|  |  | 生活污水排放口 |  |  | 铅（mg/L） | 未检出 | 0.1 | 达标 | -- | -- | 第三批报送
|  |  | 生活污水排放口 |  |  | 色度（倍） | 8 | 30 | 达标 | -- | -- | 第三批报送
|  |  | 生活污水排放口 |  |  | 砷（mg/L） | 0.0101 | 0.1 | 达标 | -- | -- | 第三批报送
|  |  | 生活污水排放口 |  |  | 石油类（mg/L） | 0.25 | 3 | 达标 | -- | -- | 第三批报送
|  |  | 生活污水排放口 |  |  | 悬浮物（mg/L） | 8.2 | 20 | 达标 | -- | -- | 第三批报送
|  |  | 生活污水排放口 |  |  | 总氮（mg/L） | 7.8 | 20 | 达标 | -- | -- | 第三批报送
|  |  | 生活污水排放口 |  |  | 总铬（mg/L） | 未检出 | 0.1 | 达标 | -- | -- | 第三批报送
|  |  | 生活污水排放口 |  |  | 总磷（mg/L） | 0.33 | 1 | 达标 | -- | -- | 第三批报送
3 | 三角 | 中山市三角镇高平污水处理有限公司 | 废水排放口 | 国家排放标准《电镀污染物排放标准》(GB21900-2008)，广东省地方标准《水污染物排放限值》（DB44/26-2001） | 2015-10-10 | CODCr（mg/L） | 33.8 | 80 | 达标 | -- | -- | 第三批报送
[6 empty] | pH（无量纲） | 7.83 | 6~9 | 达标 | -- | -- | 第三批报送
[6 empty] | 氨氮（mg/L） | 0.05 | 15 | 达标 | -- | -- | 第三批报送
[6 empty] | 氟化物（mg/L） | 2.67 | 10 | 达标 | -- | -- | 第三批报送
[6 empty] | 镉（mg/L） | 未检出 | 0.01 | 达标 | -- | -- | 第三批报送
[6 empty] | 汞（mg/L） | 6e-05 | 0.005 | 达标 | -- | -- | 第三批报送
[6 empty] | 六价铬（mg/L） | 未检出 | 0.1 | 达标 | -- | -- | 第三批报送
[6 empty] | 镍（mg/L） | 0.07 | 0.5 | 达标 | -- | -- | 第三批报送
[6 empty] | 铅（mg/L） | 未检出 | 0.1 | 达标 | -- | -- | 第三批报送
[6 empty] | 砷（mg/L） | 未检出 | 0.5 | 达标 | -- | -- | 第三批报送
[6 empty] | 石油类（mg/L） | 0.48 | 2 | 达标 | -- | -- | 第三批报送
[6 empty] | 铁（mg/L） | 未检出 | 2 | 达标 | -- | -- | 第三批报送
[6 empty] | 铜（mg/L） | 0.035 | 0.5 | 达标 | -- | -- | 第三批报送
[6 empty] | 锌（mg/L） | 0.045 | 1 | 达标 | -- | -- | 第三批报送
[6 empty] | 悬浮物（mg/L） | 8.7 | 30 | 达标 | -- | -- | 第三批报送
[6 empty] | 总氮（mg/L） | 9.64 | 20 | 达标 | -- | -- | 第三批报送
[6 empty] | 总铬（mg/L） | 未检出 | 0.5 | 达标 | -- | -- | 第三批报送
[6 empty] | 总磷（mg/L） | 0.21 | 1 | 达标 | -- | -- | 第三批报送
[6 empty] | 总氰化物（mg/L） | 0.007 | 0.2 | 达标 | -- | -- | 第三批报送
|  |  | 含铬废水处理后采样点 |  |  | 六价铬（mg/L） | 未检出 | 0.1 | 达标 | -- | -- | 第三批报送
[6 empty] | 总铬（mg/L） | 0.015 | 0.5 | 达标 | -- | -- | 第三批报送
|  |  | 含镍废水处理后采样点 |  |  | 镍（mg/L） | 0.059 | 0.5 | 达标 | -- | -- | 第三批报送
4 | 三乡 | 中山市三乡水务有限公司（中山市三乡污水处理厂） | 一期排放口 | 国家排放标准《城镇污水处理厂污染物排放标准》(GB18918-2002)，广东省地方标准《水污染物排放限值》（DB44/26-2001） | 2015-10-10 | BOD5（mg/L） | 8.5 | 20 | 达标 | -- | -- | 第三批报送
|  |  | 一期排放口 |  |  | CODCr（mg/L） | 29.6 | 40 | 达标 | -- | -- | 第三批报送
|  |  | 一期排放口 |  |  | LAS（mg/L） | 0.195 | 1 | 达标 | -- | -- | 第三批报送
|  |  | 一期排放口 |  |  | pH（无量纲） | 7.52 | 6~9 | 达标 | -- | -- | 第三批报送
|  |  | 一期排放口 |  |  | 氨氮（mg/L） | 0.04 | 8 | 达标 | -- | -- | 第三批报送
|  |  | 一期排放口 |  |  | 动植物油（mg/L） | 0.05 | 3 | 达标 | -- | -- | 第三批报送
|  |  | 一期排放口 |  |  | 粪大肠菌群（个/L） | 1300 | 10000 | 达标 | -- | -- | 第三批报送
|  |  | 一期排放口 |  |  | 镉（mg/L） | 未检出 | 0.01 | 达标 | -- | -- | 第三批报送
|  |  | 一期排放口 |  |  | 汞（mg/L） | 未检出 | 0.001 | 达标 | -- | -- | 第三批报送
|  |  | 一期排放口 |  |  | 六价铬（mg/L） | 未检出 | 0.05 | 达标 | -- | -- | 第三批报送
|  |  | 一期排放口 |  |  | 铅（mg/L） | 未检出 | 0.1 | 达标 | -- | -- | 第三批报送
|  |  | 一期排放口 |  |  | 色度（倍） | 8 | 30 | 达标 | -- | -- | 第三批报送
|  |  | 一期排放口 |  |  | 砷（mg/L） | 未检出 | 0.1 | 达标 | -- | -- | 第三批报送
|  |  | 一期排放口 |  |  | 石油类（mg/L） | 0.44 | 3 | 达标 | -- | -- | 第三批报送
|  |  | 一期排放口 |  |  | 悬浮物（mg/L） | 8.9 | 20 | 达标 | -- | -- | 第三批报送
|  |  | 一期排放口 |  |  | 总氮（mg/L） | 12 | 20 | 达标 | -- | -- | 第三批报送
|  |  | 一期排放口 |  |  | 总铬（mg/L） | 0.039 | 0.1 | 达标 | -- | -- | 第三批报送
|  |  | 一期排放口 |  |  | 总磷（mg/L） | 0.1 | 1 | 达标 | -- | -- | 第三批报送
5 | 三乡 | 中山市三乡水务有限公司（中山市三乡污水处理厂）（二期排放口） | 二期排放口 | 国家排放标准《城镇污水处理厂污染物排放标准》(GB18918-2002)，广东省地方标准《水污染物排放限值》（DB44/26-2001） | 2015-10-10 | BOD5（mg/L） | 8.3 | 20 | 达标 | -- | -- | 第三批报送
|  |  | 二期排放口 |  |  | CODCr（mg/L） | 29.6 | 40 | 达标 | -- | -- | 第三批报送
|  |  | 二期排放口 |  |  | LAS（mg/L） | 0.197 | 1 | 达标 | -- | -- | 第三批报送
|  |  | 二期排放口 |  |  | pH（无量纲） | 7.55 | 6~9 | 达标 | -- | -- | 第三批报送
|  |  | 二期排放口 |  |  | 氨氮（mg/L） | 0.04 | 8 | 达标 | -- | -- | 第三批报送
|  |  | 二期排放口 |  |  | 动植物油（mg/L） | 0.03 | 3 | 达标 | -- | -- | 第三批报送
|  |  | 二期排放口 |  |  | 粪大肠菌群（个/L） | 140 | 10000 | 达标 | -- | -- | 第三批报送
|  |  | 二期排放口 |  |  | 镉（mg/L） | 未检出 | 0.01 | 达标 | -- | -- | 第三批报送
|  |  | 二期排放口 |  |  | 汞（mg/L） | 未检出 | 0.001 | 达标 | -- | -- | 第三批报送
|  |  | 二期排放口 |  |  | 六价铬（mg/L） | 未检出 | 0.05 | 达标 | -- | -- | 第三批报送
|  |  | 二期排放口 |  |  | 铅（mg/L） | 未检出 | 0.1 | 达标 | -- | -- | 第三批报送
|  |  | 二期排放口 |  |  | 色度（倍） | 8 | 30 | 达标 | -- | -- | 第三批报送
|  |  | 二期排放口 |  |  | 砷（mg/L） | 未检出 | 0.1 | 达标 | -- | -- | 第三批报送
|  |  | 二期排放口 |  |  | 石油类（mg/L） | 0.43 | 3 | 达标 | -- | -- | 第三批报送
|  |  | 二期排放口 |  |  | 悬浮物（mg/L） | 8.9 | 20 | 达标 | -- | -- | 第三批报送
|  |  | 二期排放口 |  |  | 总氮（mg/L） | 11.6 | 20 | 达标 | -- | -- | 第三批报送
|  |  | 二期排放口 |  |  | 总铬（mg/L） | 0.034 | 0.1 | 达标 | -- | -- | 第三批报送
|  |  | 二期排放口 |  |  | 总磷（mg/L） | 0.08 | 1 | 达标 | -- | -- | 第三批报送
6 | 神湾 | 中山市神湾镇污水处理有限公司 | 生活污水排放口 | 国家排放标准《城镇污水处理厂污染物排放标准》(GB18918-2002)，广东省地方标准《水污染物排放限值》（DB44/26-2001） | 2015-10-16 | BOD5（mg/L） | 6.6 | 20 | 达标 | -- | -- | 第三批报送
|  |  | 生活污水排放口 |  |  | CODCr（mg/L） | 22.3 | 40 | 达标 | -- | -- | 第三批报送
|  |  | 生活污水排放口 |  |  | LAS（mg/L） | 0.054 | 1 | 达标 | -- | -- | 第三批报送
|  |  | 生活污水排放口 |  |  | pH（无量纲） | 7.86 | 6~9 | 达标 | -- | -- | 第三批报送
|  |  | 生活污水排放口 |  |  | 氨氮（mg/L） | 0.06 | 8 | 达标 | -- | -- | 第三批报送
|  |  | 生活污水排放口 |  |  | 动植物油（mg/L） | 0.06 | 3 | 达标 | -- | -- | 第三批报送
|  |  | 生活污水排放口 |  |  | 粪大肠菌群（个/L） | 5800 | 10000 | 达标 | -- | -- | 第三批报送
|  |  | 生活污水排放口 |  |  | 镉（mg/L） | 未检出 | 0.01 | 达标 | -- | -- | 第三批报送
|  |  | 生活污水排放口 |  |  | 汞（mg/L） | 未检出 | 0.001 | 达标 | -- | -- | 第三批报送
|  |  | 生活污水排放口 |  |  | 六价铬（mg/L） | 未检出 | 0.05 | 达标 | -- | -- | 第三批报送
|  |  | 生活污水排放口 |  |  | 铅（mg/L） | 未检出 | 0.1 | 达标 | -- | -- | 第三批报送
|  |  | 生活污水排放口 |  |  | 色度（倍） | 8 | 30 | 达标 | -- | -- | 第三批报送
|  |  | 生活污水排放口 |  |  | 砷（mg/L） | 0.0003 | 0.1 | 达标 | -- | -- | 第三批报送
|  |  | 生活污水排放口 |  |  | 石油类（mg/L） | 0.52 | 3 | 达标 | -- | -- | 第三批报送
|  |  | 生活污水排放口 |  |  | 悬浮物（mg/L） | 9.5 | 20 | 达标 | -- | -- | 第三批报送
|  |  | 生活污水排放口 |  |  | 总氮（mg/L） | 17.1 | 20 | 达标 | -- | -- | 第三批报送
|  |  | 生活污水排放口 |  |  | 总铬（mg/L） | 未检出 | 0.1 | 达标 | -- | -- | 第三批报送
|  |  | 生活污水排放口 |  |  | 总磷（mg/L） | 0.51 | 1 | 达标 | -- | -- | 第三批报送
7 | 坦洲 | 中山市坦洲镇污水处理有限公司 | 污水厂排放口 | 国家排放标准《城镇污水处理厂污染物排放标准》(GB18918-2002)，广东省地方标准《水污染物排放限值》（DB44/26-2001） | 2015-10-10 | BOD5（mg/L） | 6 | 20 | 达标 | -- | -- | 第三批报送
|  |  | 污水厂排放口 |  |  | CODCr（mg/L） | 21.1 | 40 | 达标 | -- | -- | 第三批报送
|  |  | 污水厂排放口 |  |  | LAS（mg/L） | 0.08 | 1 | 达标 | -- | -- | 第三批报送
|  |  | 污水厂排放口 |  |  | pH（无量纲） | 7.53 | 6~9 | 达标 | -- | -- | 第三批报送
|  |  | 污水厂排放口 |  |  | 氨氮（mg/L） | 0.06 | 8 | 达标 | -- | -- | 第三批报送
|  |  | 污水厂排放口 |  |  | 动植物油（mg/L） | 0.08 | 3 | 达标 | -- | -- | 第三批报送
|  |  | 污水厂排放口 |  |  | 粪大肠菌群（个/L） | 130 | 10000 | 达标 | -- | -- | 第三批报送
|  |  | 污水厂排放口 |  |  | 镉（mg/L） | 未检出 | 0.01 | 达标 | -- | -- | 第三批报送
|  |  | 污水厂排放口 |  |  | 汞（mg/L） | 未检出 | 0.001 | 达标 | -- | -- | 第三批报送
|  |  | 污水厂排放口 |  |  | 六价铬（mg/L） | 未检出 | 0.05 | 达标 | -- | -- | 第三批报送
|  |  | 污水厂排放口 |  |  | 铅（mg/L） | 未检出 | 0.1 | 达标 | -- | -- | 第三批报送
|  |  | 污水厂排放口 |  |  | 色度（倍） | 8 | 30 | 达标 | -- | -- | 第三批报送
|  |  | 污水厂排放口 |  |  | 砷（mg/L） | 未检出 | 0.1 | 达标 | -- | -- | 第三批报送
|  |  | 污水厂排放口 |  |  | 石油类（mg/L） | 0.39 | 3 | 达标 | -- | -- | 第三批报送
|  |  | 污水厂排放口 |  |  | 悬浮物（mg/L） | 8.1 | 20 | 达标 | -- | -- | 第三批报送
|  |  | 污水厂排放口 |  |  | 总氮（mg/L） | 8.28 | 20 | 达标 | -- | -- | 第三批报送
|  |  | 污水厂排放口 |  |  | 总铬（mg/L） | 未检出 | 0.1 | 达标 | -- | -- | 第三批报送
|  |  | 污水厂排放口 |  |  | 总磷（mg/L） | 0.05 | 1 | 达标 | -- | -- | 第三批报送
8 | 小榄 | 中山市小榄镇宝联纺织染整处理厂 | 生产废水排放口 | 《纺织染整工业水污染物排放标准》（GB4287-2012） | 2015-10-19 | BOD5（mg/L） | 6.4 | 20 | 达标 | -- | -- | 第三批报送
|  |  | 生产废水排放口 |  |  | CODCr（mg/L） | 23 | 80 | 达标 | -- | -- | 第三批报送
|  |  | 生产废水排放口 |  |  | pH（无量纲） | 7.6 | 6~9 | 达标 | -- | -- | 第三批报送
|  |  | 生产废水排放口 |  |  | 氨氮（mg/L） | 2.5 | 10 | 达标 | -- | -- | 第三批报送
|  |  | 生产废水排放口 |  |  | 苯胺类（mg/L） | 未检出 | 1 | 达标 | -- | -- | 第三批报送
|  |  | 生产废水排放口 |  |  | 二氧化氯（mg/L） | 未检出 | 0.5 | 达标 | -- | -- | 第三批报送
|  |  | 生产废水排放口 |  |  | 硫化物（mg/L） | 未检出 | 0.5 | 达标 | -- | -- | 第三批报送
|  |  | 生产废水排放口 |  |  | 六价铬（mg/L） | 未检出 | 0.5 | 达标 | -- | -- | 第三批报送
|  |  | 生产废水排放口 |  |  | 色度（倍） | 16 | 50 | 达标 | -- | -- | 第三批报送
|  |  | 生产废水排放口 |  |  | 悬浮物（mg/L） | 11.1 | 50 | 达标 | -- | -- | 第三批报送
|  |  | 生产废水排放口 |  |  | 总氮（mg/L） | 3.03 | 15 | 达标 | -- | -- | 第三批报送
|  |  | 生产废水排放口 |  |  | 总磷（mg/L） | 0.22 | 0.5 | 达标 | -- | -- | 第三批报送
9 | 小榄 | 中山市小榄镇新悦成线路版污水处理厂 | 生产废水排放口 | 《电镀污染物排放标准》GB 21900-2008， 广东省地方标准《水污染物排放限值》（DB44/26-2001） | 2015-10-19 | CODCr（mg/L） | 20.9 | 80 | 达标 | -- | -- | 第三批报送
|  |  | 生产废水排放口 |  |  | pH（无量纲） | 7.39 | 6~9 | 达标 | -- | -- | 第三批报送
|  |  | 生产废水排放口 |  |  | 氨氮（mg/L） | 3.04 | 8 | 达标 | -- | -- | 第三批报送
|  |  | 生产废水排放口 |  |  | 镉（mg/L） | 未检出 | 0.01 | 达标 | -- | -- | 第三批报送
|  |  | 生产废水排放口 |  |  | 汞（mg/L） | 未检出 | 0.005 | 达标 | -- | -- | 第三批报送
|  |  | 生产废水排放口 |  |  | 六价铬（mg/L） | 未检出 | 0.1 | 达标 | -- | -- | 第三批报送
|  |  | 生产废水排放口 |  |  | 镍（mg/L） | 未检出 | 0.5 | 达标 | -- | -- | 第三批报送
|  |  | 生产废水排放口 |  |  | 铅（mg/L） | 未检出 | 0.1 | 达标 | -- | -- | 第三批报送
|  |  | 生产废水排放口 |  |  | 砷（mg/L） | 未检出 | 0.5 | 达标 | -- | -- | 第三批报送
|  |  | 生产废水排放口 |  |  | 石油类（mg/L） | 0.63 | 2 | 达标 | -- | -- | 第三批报送
|  |  | 生产废水排放口 |  |  | 铁（mg/L） | 未检出 | 2 | 达标 | -- | -- | 第三批报送
|  |  | 生产废水排放口 |  |  | 铜（mg/L） | 0.021 | 0.5 | 达标 | -- | -- | 第三批报送
|  |  | 生产废水排放口 |  |  | 锌（mg/L） | 未检出 | 1 | 达标 | -- | -- | 第三批报送
|  |  | 生产废水排放口 |  |  | 悬浮物（mg/L） | 10.6 | 30 | 达标 | -- | -- | 第三批报送
|  |  | 生产废水排放口 |  |  | 总氮（mg/L） | 4.48 | 20 | 达标 | -- | -- | 第三批报送
|  |  | 生产废水排放口 |  |  | 总铬（mg/L） | 未检出 | 0.5 | 达标 | -- | -- | 第三批报送
|  |  | 生产废水排放口 |  |  | 总磷（mg/L） | 0.15 | 1 | 达标 | -- | -- | 第三批报送
|  |  | 生产废水排放口 |  |  | 总氰化物（mg/L） | 未检出 | 0.2 | 达标 | -- | -- | 第三批报送
10 | 小榄 | 中山市龙山污水处理有限公司 | 含铬废水处理后采样点 | 广东省地方标准《电镀水污染物排放标准》DB44/1597-2015 ,广东省地方标准《水污染物排放限值》(DB44/26-2001) | 2015-10-28 | 六价铬（mg/L） | 未检出 | 0.1 | 达标 | -- | -- | 第三批报送
[6 empty] | 总铬（mg/L） | 未检出 | 0.5 | 达标 | -- | -- | 第三批报送
|  |  | 含镍废水处理后采样点 |  |  | 镍（mg/L） | 0.012 | 0.5 | 达标 | -- | -- | 第三批报送
|  |  | 废水总排放口 |  |  | CODCr（mg/L） | 21 | 80 | 达标 | -- | -- | 第三批报送
[6 empty] | pH（无量纲） | 7.48 | 6~9 | 达标 | -- | -- | 第三批报送
[6 empty] | 氨氮（mg/L） | 未检出 | 15 | 达标 | -- | -- | 第三批报送
[6 empty] | 氟化物（mg/L） | 0.79 | 10 | 达标 | -- | -- | 第三批报送
[6 empty] | 镉（mg/L） | 未检出 | 0.01 | 达标 | -- | -- | 第三批报送
[6 empty] | 汞（mg/L） | 未检出 | 0.005 | 达标 | -- | -- | 第三批报送
[6 empty] | 六价铬（mg/L） | 未检出 | 0.1 | 达标 | -- | -- | 第三批报送
[6 empty] | 镍（mg/L） | 0.027 | 0.5 | 达标 | -- | -- | 第三批报送
[6 empty] | 铅（mg/L） | 未检出 | 0.1 | 达标 | -- | -- | 第三批报送
[6 empty] | 砷（mg/L） | 0.0003 | 0.5 | 达标 | -- | -- | 第三批报送
[6 empty] | 石油类（mg/L） | 0.1 | 2 | 达标 | -- | -- | 第三批报送
[6 empty] | 铁（mg/L） | 未检出 | 2 | 达标 | -- | -- | 第三批报送
[6 empty] | 铜（mg/L） | 0.011 | 0.5 | 达标 | -- | -- | 第三批报送
[6 empty] | 锌（mg/L） | 0.016 | 1 | 达标 | -- | -- | 第三批报送
[6 empty] | 悬浮物（mg/L） | 12.5 | 30 | 达标 | -- | -- | 第三批报送
[6 empty] | 总氮（mg/L） | 3.76 | 20 | 达标 | -- | -- | 第三批报送
[6 empty] | 总铬（mg/L） | 未检出 | 0.5 | 达标 | -- | -- | 第三批报送
[6 empty] | 总磷（mg/L） | 0.04 | 1 | 达标 | -- | -- | 第三批报送
[6 empty] | 总氰化物（mg/L） | 未检出 | 0.2 | 达标 | -- | -- | 第三批报送
11 | 三角 | 中山市高平织染水处理有限公司 | 生产废水排放口 | 《纺织染整工业水污染物排放标准》(GB4287-2012) | 2015-10-10 | BOD5（mg/L） | 6.3 | 20 | 达标 | -- | -- | 第三批报送
[6 empty] | CODCr（mg/L） | 23.9 | 80 | 达标 | -- | -- | 第三批报送
[6 empty] | pH（无量纲） | 8.71 | 6~9 | 达标 | -- | -- | 第三批报送
[6 empty] | 氨氮（mg/L） | 0.07 | 10 | 达标 | -- | -- | 第三批报送
[6 empty] | 苯胺类（mg/L） | 0.07 | 1 | 达标 | -- | -- | 第三批报送
[6 empty] | 硫化物（mg/L） | 未检出 | 0.5 | 达标 | -- | -- | 第三批报送
[6 empty] | 六价铬（mg/L） | 未检出 | 0.5 | 达标 | -- | -- | 第三批报送
[6 empty] | 色度（倍） | 8 | 50 | 达标 | -- | -- | 第三批报送
[6 empty] | 二氧化氯（mg/L） | 未检出 | 0.5 | 达标 | -- | -- | 第三批报送
[6 empty] | 总氮（mg/L） | 1.59 | 15 | 达标 | -- | -- | 第三批报送
[6 empty] | 总磷（mg/L） | 0.28 | 0.5 | 达标 | -- | -- | 第三批报送
[6 empty] | 悬浮物（mg/L） | 7.9 | 50 | 达标 | -- | -- | 第三批报送
| 经办： |  |  | 审核： |  | 签发： |  | 日期：

## 废气重点
中山市2015年国控企业污染源第4季度（废气重点）监督性监测结果（4家）
序号 | 行政区 | 企业名称 | 监测点名称 | 执行标准名称 | 监测日期 | 监测项目名称（单位） | 污染物浓度 | 标准限值 | 是否达标 | 超标倍数 | 未监测原因 | 备注
1 | 东升 | 广东三和管桩有限公司 | 35t/h燃燃煤锅炉废气排放口 | 《锅炉大气污染物排放标准》 DB44/765-2010 | 2015-11-25 | 烟尘（mg/m3） | 32.2 | 80 | 是 | -- | -- | 第三批报送
[6 empty] | 二氧化硫（mg/m3） | 134 | 300 | 是 | -- | -- | 第三批报送
[6 empty] | 氮氧化物（mg/m3） | 137 | 200 | 是 | -- | -- | 第三批报送
[6 empty] | 林格曼黑度（级） | 1 | 1 | 是 | -- | -- | 第三批报送
2 | 黄圃 | 中山火力发电有限公司 | 1#燃煤锅炉废气排放口 | 《火电厂大气污染物排放标准》（GB 13223-2011） | 2015-11-24 | 烟尘（mg/m3） | 63.8 | 30 | 否 | 1.1267 | -- | 第三批报送
[6 empty] | 二氧化硫（mg/m3） | 104 | 200 | 是 | -- | -- | 第三批报送
[6 empty] | 氮氧化物（mg/m3） | 517 | 200 | 否 | 1.585 | -- | 第三批报送
[6 empty] | 林格曼黑度（级） | 1 | 1 | 是 | -- | -- | 第三批报送
|  |  | 2#燃煤锅炉废气排放口 |  |  | 烟尘（mg/m3） | 57 | 30 | 否 | 0.9 | -- | 第三批报送
[6 empty] | 二氧化硫（mg/m3） | 99 | 200 | 是 | -- | -- | 第三批报送
[6 empty] | 氮氧化物（mg/m3） | 510 | 200 | 否 | 1.55 | -- | 第三批报送
[6 empty] | 林格曼黑度（级） | 1 | 1 | 是 | -- | -- | 第三批报送
3 | 黄圃 | 中山永发纸业有限公司 | 65t/h+75t/h燃煤锅炉废气排放口 | 《火电厂大气污染物排放标准》（GB 13223-2011） | 2015-10-12 | 烟尘（mg/m3） | 14.8 | 30 | 是 | -- | -- | 第三批报送
[6 empty] | 二氧化硫（mg/m3） | 92 | 200 | 是 | -- | -- | 第三批报送
[6 empty] | 氮氧化物（mg/m3） | 117 | 200 | 是 | -- | -- | 第三批报送
[6 empty] | 林格曼黑度（级） | 1 | 1 | 是 | -- | -- | 第三批报送
4 | 东凤 | 广东玉峰玻璃股份集团有限公司 | 燃石油焦粉玻璃熔炉废气排放口 | GB26453-2011《平板玻璃工业大气污染物排放标准》 | -- | 烟尘（mg/m3） | -- | -- | -- | -- | 整改未完成 | 第三批报送
[6 empty] | 二氧化硫（mg/m3） | -- | -- | -- | -- | 整改未完成 | 第三批报送
[6 empty] | 氮氧化物（mg/m3） | -- | -- | -- | -- | 整改未完成 | 第三批报送
[6 empty] | 林格曼黑度（级） | -- | -- | -- | -- | 整改未完成 | 第三批报送
[6 empty] | 氟化物（mg/m3） | -- | -- | -- | -- | 整改未完成 | 第三批报送
| 经办： |  |  | 审核： |  | 签发： |  |  | 日期：

## 分包项目 (hidden)
中山市2015年国控企业污染源第4季度监督性监测结果（分包项目）
序号 | 行政区 | 企业名称 | 监测点名称 | 执行标准名称 | 监测日期 | 监测项目名称（单位） | 污染物浓度 | 标准限值 | 是否达标 | 超标倍数 | 未监测原因 | 备注
1 | 横栏 | 中山市中横五金工艺有限公司 | 工业废水排放口 | 《电镀污染物排放标准》GB 21900-2008 | 2015-10-19 | 总银（mg/L） | 未检出 | 0.3 | 达标 | -- | -- | 第三批报送
[6 empty] | 总铝（mg/L） | 0.5 | 2 | 达标 | -- | -- | 第三批报送
2 | 神湾 | 中山市东大漂染有限公司 | 生产废水排放口 | 纺织染整工业水污染物排放标准(GB4287-2012) ，中环建书[2005]139号 | 2015-10-16 | 可吸附有机卤化物（mg/L） | 0.067 | 12 | 达标 | -- | -- | 第三批报送
[6 empty] | 锑（mg/L） | 未检出 | 0.1 | 达标 | -- | -- | 第三批报送
3 | 沙溪 | 中山联合鸿兴造纸有限公司 | 生产废水排放口 | 《制浆造纸工业水污染物排放标准》（GB3544-2008）,中环建书[2012]0023号 | 2015-10-22 | 可吸附有机卤化物（mg/L） | 0.078 | 12 | 达标 | -- | -- | 第三批报送
4 | 小榄 | 皆利士多层线路版（中山）有限公司 | 含银废水处理后采样点 | 广东省地方标准《电镀水污染物排放标准》DB 44/1597-2015 | 2015-10-28 | 总银（mg/L） | 0.21 | 0.1 | 达标 | -- | -- | 第三批报送
|  |  | 一期废水排放口 |  |  | 总铝（mg/L） | 未检出 | 2 | 达标 | -- | -- | 第三批报送
|  |  | 二期废水排放口 |  |  | 总铝（mg/L） | 未检出 | 2 | 达标 | -- | -- | 第三批报送
5 | 三角 | 民森（中山）纺织印染有限公司 | 生产废水排放口 | 纺织染整工业水污染物排放标准(GB4287-2012) | 2015-10-10 | 可吸附有机卤化物（mg/L） | 0.051 | 12 | 达标 | -- | -- | 第三批报送
[6 empty] | 锑（mg/L） | 0.0013 | 0.1 | 达标 | -- | -- | 第三批报送
6 | 三角 | 广东依顿电子科技股份有限公司 | 生产废水排放口 | 《电镀污染物排放标准》GB 21900-2008，广东省地方标准《水污染物排放限值》(DB44/26-2001) | 2015-10-10 | 总铝（mg/L） | 未检出 | 2 | 达标 | -- | -- | 第三批报送
[6 empty] | 总银（mg/L） | 未检出 | 0.3 | 达标 | -- | -- | 第三批报送
7 | 三角 | 中山国泰染整有限公司 | 生产废水排放口 | 纺织染整工业水污染物排放标准(GB4287-2012) | 2015-10-10 | 可吸附有机卤化物（mg/L） | 0.072 | 12 | 达标 | -- | -- | 第三批报送
[6 empty] | 锑（mg/L） | 0.0014 | 0.1 | 达标 | -- | -- | 第三批报送
8 | 大涌 | 中山市侨发实业有限公司（原中山市侨发染织洗水有限公司） | 生产废水排放口 | 纺织染整工业水污染物排放标准(GB4287-2012) | 2015-10-09 | 可吸附有机卤化物（mg/L） | 0.113 | 12 | 达标 | -- | -- | 第三批报送
[6 empty] | 锑（mg/L） | 未检出 | 0.1 | 达标 | -- | -- | 第三批报送
9 | 南头 | 中山市南头镇宝洁丽洗水厂 | 生产废水排放口 | 纺织染整工业水污染物排放标准(GB4287-2012) | 2015-10-09 | 可吸附有机卤化物（mg/L） | 0.092 | 12 | 达标 | -- | -- | 第三批报送
[6 empty] | 锑（mg/L） | 0.0013 | 0.1 | 达标 | -- | -- | 第三批报送
10 | 大涌 | 中山市华星染织洗水有限公司 | 生产废水排放口 | 纺织染整工业水污染物排放标准(GB4287-2012) | 2015-10-09 | 可吸附有机卤化物（mg/L） | 0.097 | 12 | 达标 | -- | -- | 第三批报送
[6 empty] | 锑（mg/L） | 未检出 | 0.1 | 达标 | -- | -- | 第三批报送
11 | 黄圃 | 中山永发纸业有限公司 | 生产废水排放口 | 《制浆造纸工业水污染物排放标准》（GB3544-2008） | 2015-10-12 | 可吸附有机卤化物（mg/L） | 0.073 | 12 | 达标 | -- | -- | 第三批报送
12 | 三乡 | 中山市白石猪场有限公司 | 废水排放口 | 《畜禽养殖业污染物排放标准》（DB44/613-2009） | 2015-10-10 | 蛔虫卵(个/L) | 未检出 | 2 | 达标 | -- | -- | 第三批报送
13 | 板芙 | 中山市板芙污水处理有限公司 | 出水口 | 国家排放标准《城镇污水处理厂污染物排放标准》(GB18918-2002) 广东省地方标准《水污染物排放限值》（DB44/26-2001） | 2015-10-08 | 烷基汞（mg/L） | 未检出 | 不得检出 | 达标 | -- | -- | 第三批报送
14 | 大涌 | 中山市大涌镇污水处理有限公司 | 生活污水排放口 | 国家排放标准《城镇污水处理厂污染物排放标准》(GB18918-2002) 广东省地方标准《水污染物排放限值》（DB44/26-2001） | 2015-10-09 | 烷基汞（mg/L） | 未检出 | 不得检出 | 达标 | -- | -- | 第三批报送
15 | 阜沙 | 中山市阜沙镇污水处理有限公司 | 废水排放口 | 国家排放标准《城镇污水处理厂污染物排放标准》(GB18918-2002) 广东省地方标准《水污染物排放限值》（DB44/26-2001） | 2015-10-09 | 烷基汞（mg/L） | 未检出 | 不得检出 | 达标 | -- | -- | 第三批报送
16 | 港口 | 中山市港口污水处理有限公司 | 生活废水排放口 | 国家排放标准《城镇污水处理厂污染物排放标准》(GB18918-2002) 广东省地方标准《水污染物排放限值》（DB44/26-2001） | 2015-10-09 | 烷基汞（mg/L） | 未检出 | 不得检出 | 达标 | -- | -- | 第三批报送
17 | 古镇 | 中山市古镇镇水务有限公司 | 生活污水排放口 | 国家排放标准《城镇污水处理厂污染物排放标准》(GB18918-2002) 广东省地方标准《水污染物排放限值》（DB44/26-2001） | 2015-10-09 | 烷基汞（mg/L） | 未检出 | 不得检出 | 达标 | -- | -- | 第三批报送
18 | 横栏 | 中山市横栏镇永兴污水处理有限公司 | 生活污水排放口 | 国家排放标准《城镇污水处理厂污染物排放标准》(GB18918-2002) 广东省地方标准《水污染物排放限值》（DB44/26-2001） | 2015-10-09 | 烷基汞（mg/L） | 未检出 | 不得检出 | 达标 | -- | -- | 第三批报送
19 | 黄圃 | 中山市黄圃水务有限公司（中山市黄圃镇污水处理厂） | 污水排放口 | 国家排放标准《城镇污水处理厂污染物排放标准》(GB18918-2002) 广东省地方标准《水污染物排放限值》（DB44/26-2001） | 2015-10-09 | 烷基汞（mg/L） | 未检出 | 不得检出 | 达标 | -- | -- | 第三批报送
20 | 火炬 | 中山市火炬开发区污水处理厂 | 生活污水排放口 | 国家排放标准《城镇污水处理厂污染物排放标准》(GB18918-2002) 广东省地方标准《水污染物排放限值》（DB44/26-2001） | 2015-10-08 | 烷基汞（mg/L） | 未检出 | 不得检出 | 达标 | -- | -- | 第三批报送
21 | 火炬 | 中山市联海污水处理有限公司 | 工业废水排放口 | 广东省地方标准《水污染物排放限值》（DB44/26-2001）， 《电镀污染物排放标准》（GB21900-2008） | 2015-10-09 | 总铝（mg/L） | 未检出 | 2 | 达标 | -- | -- | 第三批报送
[6 empty] | 总银（mg/L） | 未检出 | 0.3 | 达标 |  |  | 第三批报送
22 | 南朗 | 中山市南朗镇水务有限公司 | 生活污水排放口 | 国家排放标准《城镇污水处理厂污染物排放标准》(GB18918-2002) 广东省地方标准《水污染物排放限值》（DB44/26-2001） | 2015-10-09 | 烷基汞（mg/L） | 未检出 | 不得检出 | 达标 | -- | -- | 第三批报送
23 | 南头 | 中山市南头镇污水处理有限公司 | 污水排放口 | 国家排放标准《城镇污水处理厂污染物排放标准》(GB18918-2002) 广东省地方标准《水污染物排放限值》（DB44/26-2001） | 2015-10-09 | 烷基汞（mg/L） | 未检出 | 不得检出 | 达标 | -- | -- | 第三批报送
24 | 三角 | 中山市三角镇污水处理有限公司 | 生活污水排放口 | 国家排放标准《城镇污水处理厂污染物排放标准》(GB18918-2002) 广东省地方标准《水污染物排放限值》（DB44/26-2001） | 2015-10-09 | 烷基汞（mg/L） | 未检出 | 不得检出 | 达标 | -- | -- | 第三批报送
25 | 沙溪 | 中山市污水处理有限公司(一期排放口) | 一期出水口 | 国家排放标准《城镇污水处理厂污染物排放标准》(GB18918-2002) 广东省地方标准《水污染物排放限值》（DB44/26-2001） | 2015-10-08 | 烷基汞（mg/L） | 未检出 | 不得检出 | 达标 | -- | -- | 第三批报送
26 | 沙溪 | 中山市污水处理有限公司（二期排放口） | 二期出水口 | 国家排放标准《城镇污水处理厂污染物排放标准》(GB18918-2002) 广东省地方标准《水污染物排放限值》（DB44/26-2001） | 2015-10-08 | 烷基汞（mg/L） | 未检出 | 不得检出 | 达标 | -- | -- | 第三批报送
27 | 小榄 | 中山市小榄水务有限公司污水处理分公司 | 生活废水排放口 | 国家排放标准《城镇污水处理厂污染物排放标准》(GB18918-2002) 广东省地方标准《水污染物排放限值》（DB44/26-2001） | 2015-10-09 | 烷基汞（mg/L） | 未检出 | 不得检出 | 达标 | -- | -- | 第三批报送
28 | 火炬 | 中山市珍家山污水处理有限公司 | 生活污水排放口 | 国家排放标准《城镇污水处理厂污染物排放标准》(GB18918-2002) 广东省地方标准《水污染物排放限值》（DB44/26-2001） | 2015-10-08 | 烷基汞（mg/L） | 未检出 | 不得检出 | 达标 | -- | -- | 第三批报送
29 | 民众 | 中山市中拓凯蓝实业有限公司 | 排放口 | 纺织染整工业水污染物排放标准（GB4287-2012） | 2015-10-09 | 可吸附有机卤化物（mg/L） | 0.070 | 12 | 达标 | -- | -- | 第三批报送
[6 empty] | 锑（mg/L） | 0.0013 | 0.1 | 达标 |  |  | 第三批报送
30 | 东升 | 中山市东升镇污水处理有限公司 | 生活废水排放口 | 国家排放标准《城镇污水处理厂污染物排放标准》(GB18918-2002) 广东省地方标准《水污染物排放限值》（DB44/26-2001） | 2015-10-09 | 烷基汞（mg/L） | 未检出 | 不得检出 | 达标 | -- | -- | 第三批报送
31 | 东凤 | 中山市东凤镇污水处理有限责任公司 | 生活废水排放口 | 国家排放标准《城镇污水处理厂污染物排放标准》(GB18918-2002) 广东省地方标准《水污染物排放限值》（DB44/26-2001） | 2015-10-12 | 烷基汞（mg/L） | 未检出 | 不得检出 | 达标 | -- | -- | 第三批报送
32 | 神湾 | 中山基石污水处理有限公司 | 生产废水排放口 | 国家排放标准《城镇污水处理厂污染物排放标准》(GB18918-2002)，广东省地方标准《水污染物排放限值》（DB44/26-2001） | 2015-10-16 | 锑（mg/L） | 未检出 | 0.1 | 达标 | -- | -- | 第三批报送
[6 empty] | 可吸附有机卤化物（mg/L） | 0.169 | 12 | 达标 |  |  | 第三批报送
33 | 民众 | 中山市民众镇生活污水处理有限公司 | 生活污水排放口 | 国家排放标准《城镇污水处理厂污染物排放标准》(GB18918-2002)，广东省地方标准《水污染物排放限值》（DB44/26-2001） | 2015-10-09 | 烷基汞（mg/L） | 未检出 | 不得检出 | 达标 | -- | -- | 第三批报送
34 | 三角 | 中山市三角镇高平污水处理有限公司 | 废水排放口 | 国家排放标准《电镀污染物排放标准》(GB21900-2008)，广东省地方标准《水污染物排放限值》（DB44/26-2001） | 2015-10-10 | 总银（mg/L） | 未检出 | 0.3 | 达标 | -- | -- | 第三批报送
[6 empty] | 总铝（mg/L） | 0.2 | 2 | 达标 |  |  | 第三批报送
35 | 三乡 | 中山市三乡水务有限公司（中山市三乡污水处理厂） | 一期排放口 | 国家排放标准《城镇污水处理厂污染物排放标准》(GB18918-2002)，广东省地方标准《水污染物排放限值》（DB44/26-2001） | 2015-10-10 | 烷基汞（mg/L） | 未检出 | 不得检出 | 达标 | -- | -- | 第三批报送
36 | 三乡 | 中山市三乡水务有限公司（中山市三乡污水处理厂）（二期排放口） | 二期排放口 | 国家排放标准《城镇污水处理厂污染物排放标准》(GB18918-2002)，广东省地方标准《水污染物排放限值》（DB44/26-2001） | 2015-10-10 | 烷基汞（mg/L） | 未检出 | 不得检出 | 达标 | -- | -- | 第三批报送
37 | 神湾 | 中山市神湾镇污水处理有限公司 | 生活污水排放口 | 国家排放标准《城镇污水处理厂污染物排放标准》(GB18918-2002)，广东省地方标准《水污染物排放限值》（DB44/26-2001） | 2015-10-16 | 烷基汞（mg/L） | 未检出 | 不得检出 | 达标 | -- | -- | 第三批报送
38 | 坦洲 | 中山市坦洲镇污水处理有限公司 | 污水厂排放口 | 国家排放标准《城镇污水处理厂污染物排放标准》(GB18918-2002)，广东省地方标准《水污染物排放限值》（DB44/26-2001） | 2015-10-10 | 烷基汞（mg/L） | 未检出 | 不得检出 | 达标 | -- | -- | 第三批报送
39 | 小榄 | 中山市小榄镇宝联纺织染整处理厂 | 生产废水排放口 | 《纺织染整工业水污染物排放标准》（GB4287-2012） | 2015-10-19 | 可吸附有机卤化物（mg/L） | 0.106 | 15 | 达标 | -- | -- | 第三批报送
[6 empty] | 锑（mg/L） | 0.0013 | 0.1 | 达标 |  |  | 第三批报送
40 | 小榄 | 中山市小榄镇新悦成线路版污水处理厂 | 生产废水排放口 | 《电镀污染物排放标准》GB 21900-2008，广东省地方标准《水污染物排放限值》（DB44/26-2001） | 2015-10-19 | 总铝（mg/L） | 0.1 | 2 | 达标 | -- | -- | 第三批报送
41 | 小榄 | 中山市龙山污水处理有限公司 | 废水总排放口 | 广东省地方标准《电镀水污染物排放标准》DB44/1597-2015 ,广东省地方标准《水污染物排放限值》(DB44/26-2001) | 2015-10-28 | 总铝（mg/L） | 未检出 | 2 | 达标 | -- | -- | 第三批报送
42 | 三角 | 中山市高平织染水处理有限公司 | 生产废水排放口 | 《纺织染整工业水污染物排放标准》(GB4287-2012) | 2015-10-10 | 可吸附有机卤化物（mg/L） | 0.099 | 15 | 达标 | -- | -- | 第三批报送
[6 empty] | 锑（mg/L） | 0.0013 | 0.1 | 达标 |  |  | 第三批报送
43 | 火炬 | 祥丰电子（中山）有限公司 | 工业废水排放口 | 《电镀污染物排放标准》GB 21900-2008，广东省地方标准《水污染物排放限值》(DB44/26-2001 | 2015-10-12 | 总铝（mg/L） | 未检出 | 2 | 达标 | -- | -- | 第三批报送
44 | 火炬 | 中山中粤马口铁工业有限公司 | 电镀废水排放口 | 《电镀污染物排放标准》GB 21900-2008，广东省地方标准《水污染物排放限值》(DB44/26-2001 | 2015-10-12 | 总铝（mg/L） | 未检出 | 3 | 达标 | -- | -- | 第三批报送