## 废水重点(12家）
中山市2016年国控企业污染源第1季度（废水重点）监督性监测结果
序号 | 行政区 | 企业名称 | 监测点名称 | 执行标准名称 | 监测日期 | 监测项目名称（单位） | 污染物浓度 | 标准限值 | 是否达标 | 超标倍数 | 未监测原因 | 备注
1 | 南头 | 中山市南头镇宝洁丽洗水厂 | 生产废水排放口 | 纺织染整工业水污染物排放标准(GB4287-2012) | 2016-01-14 | BOD5（mg/L) | 6.6 | 20 | 达标 | -- | -- | 第二批报送
[6 empty] | CODCr（mg/L) | 21 | 50 | 达标 | -- | -- | 第二批报送
[6 empty] | pH（无量纲) | 7.26 | 6~9 | 达标 | -- | -- | 第二批报送
[6 empty] | 氨氮（mg/L) | 0.22 | 10 | 达标 | -- | -- | 第二批报送
[6 empty] | 苯胺类（mg/L) | 未检出 | 1 | 达标 | -- | -- | 第二批报送
[6 empty] | 二氧化氯（mg/L) | 未检出 | 0.5 | 达标 | -- | -- | 第二批报送
[6 empty] | 硫化物（mg/L) | 未检出 | 0.5 | 达标 | -- | -- | 第二批报送
[6 empty] | 六价铬（mg/L) | 未检出 | 0.5 | 达标 | -- | -- | 第二批报送
[6 empty] | 色度（倍) | 8 | 50 | 达标 | -- | -- | 第二批报送
[6 empty] | 悬浮物（mg/L) | 9.3 | 50 | 达标 | -- | -- | 第二批报送
[6 empty] | 总氮（mg/L) | 1.86 | 15 | 达标 | -- | -- | 第二批报送
[6 empty] | 总磷（mg/L) | 0.05 | 0.5 | 达标 | -- | -- | 第二批报送
[6 empty] | 可吸附有机卤素（mg/L) | 0.23 | 12 | 达标 | -- | -- | 第二批报送
[6 empty] | 总锑（mg/L） | 0.00109 | 0.1 | 达标 | -- | -- | 第二批报送
2 | 大涌 | 中山市侨发实业有限公司（原中山市侨发染织洗水有限公司） | 生产废水排放口 | 纺织染整工业水污染物排放标准(GB4287-2012)，广东省地方标准《水污染物排放限值》(DB44/26-2001) | 2016-01-11 | BOD5（mg/L) | 5.9 | 20 | 达标 | -- | -- | 第二批报送
[6 empty] | CODCr（mg/L) | 21.9 | 50 | 达标 | -- | -- | 第二批报送
[6 empty] | pH（无量纲) | 7.27 | 6~9 | 达标 | -- | -- | 第二批报送
[6 empty] | 氨氮（mg/L) | 2.05 | 10 | 达标 | -- | -- | 第二批报送
[6 empty] | 苯胺类（mg/L) | 未检出 | 1 | 达标 | -- | -- | 第二批报送
[6 empty] | 二氧化氯（mg/L) | 未检出 | 0.5 | 达标 | -- | -- | 第二批报送
[6 empty] | 硫化物（mg/L) | 未检出 | 0.5 | 达标 | -- | -- | 第二批报送
[6 empty] | 六价铬（mg/L) | 未检出 | 0.5 | 达标 | -- | -- | 第二批报送
[6 empty] | 色度（倍) | 16 | 40 | 达标 | -- | -- | 第二批报送
[6 empty] | 悬浮物（mg/L) | 10.5 | 50 | 达标 | -- | -- | 第二批报送
[6 empty] | 总氮（mg/L) | 3.44 | 15 | 达标 | -- | -- | 第二批报送
[6 empty] | 总磷（mg/L) | 0.11 | 0.5 | 达标 | -- | -- | 第二批报送
[6 empty] | 可吸附有机卤素（mg/L) | 0.18 | 12 | 达标 | -- | -- | 第二批报送
[6 empty] | 总锑（mg/L) | 0.00061 | 0.1 | 达标 | -- | -- | 第二批报送
3 | 大涌 | 中山市华星染织洗水有限公司 | 一期排放口 | 纺织染整工业水污染物排放标准(GB4287-2012) ，中环建书[2006]0034号 | 2016-01-11 | BOD5（mg/L) | 11 | 20 | 达标 | -- | -- | 第一批报送
[6 empty] | CODCr（mg/L) | 46.5 | 50 | 达标 | -- | -- | 第一批报送
[6 empty] | pH（无量纲) | 7.49 | 6~9 | 达标 | -- | -- | 第一批报送
[6 empty] | 氨氮（mg/L) | 2.17 | 10 | 达标 | -- | -- | 第一批报送
[6 empty] | 苯胺类（mg/L) | 未检出 | 1 | 达标 | -- | -- | 第一批报送
[6 empty] | 二氧化氯（mg/L) | 未检出 | 0.5 | 达标 | -- | -- | 第一批报送
[6 empty] | 硫化物（mg/L) | 未检出 | 0.5 | 达标 | -- | -- | 第一批报送
[6 empty] | 六价铬（mg/L) | 未检出 | 0.5 | 达标 | -- | -- | 第一批报送
[6 empty] | 色度（倍) | 32 | 50 | 达标 | -- | -- | 第一批报送
[6 empty] | 悬浮物（mg/L) | 11.6 | 50 | 达标 | -- | -- | 第一批报送
[6 empty] | 总氮（mg/L) | 10.7 | 15 | 达标 | -- | -- | 第一批报送
[6 empty] | 总磷（mg/L) | 0.13 | 0.5 | 达标 | -- | -- | 第一批报送
[6 empty] | 可吸附有机卤素（mg/L) | 0.24 | 12 | 达标 | -- | -- | 第二批报送
[6 empty] | 总锑（mg/L) | 0.00091 | 0.1 | 达标 | -- | -- | 第二批报送
|  |  | 二期排放口 |  |  | BOD5（mg/L) | 7.8 | 20 | 达标 | -- | -- | 第一批报送
[6 empty] | CODCr（mg/L) | 31.5 | 50 | 达标 | -- | -- | 第一批报送
[6 empty] | pH（无量纲) | 7.33 | 6~9 | 达标 | -- | -- | 第一批报送
[6 empty] | 氨氮（mg/L) | 0.64 | 10 | 达标 | -- | -- | 第一批报送
[6 empty] | 苯胺类（mg/L) | 0.37 | 1 | 达标 | -- | -- | 第一批报送
[6 empty] | 二氧化氯（mg/L) | 未检出 | 0.5 | 达标 | -- | -- | 第一批报送
[6 empty] | 硫化物（mg/L) | 未检出 | 0.5 | 达标 | -- | -- | 第一批报送
[6 empty] | 六价铬（mg/L) | 未检出 | 0.5 | 达标 | -- | -- | 第一批报送
[6 empty] | 色度（倍) | 16 | 50 | 达标 | -- | -- | 第一批报送
[6 empty] | 悬浮物（mg/L) | 9.6 | 50 | 达标 | -- | -- | 第一批报送
[6 empty] | 总氮（mg/L) | 1.36 | 15 | 达标 | -- | -- | 第一批报送
[6 empty] | 总磷（mg/L) | 0.18 | 0.5 | 达标 | -- | -- | 第一批报送
[6 empty] | 可吸附有机卤素（mg/L) | 0.27 | 12 | 达标 | -- | -- | 第二批报送
[6 empty] | 总锑（mg/L) | 0.00138 | 0.1 | 达标 | -- | -- | 第二批报送
4 | 西区 | 中山市肉联厂有限公司 | 排放口 | 广东省地方标准《水污染物排放限值》(DB44/26-2001) | 2016-01-11 | BOD5（mg/L) | 14.6 | 20 | 达标 | -- | -- | 第一批报送
[6 empty] | CODCr（mg/L) | 53.4 | 70 | 达标 | -- | -- | 第一批报送
[6 empty] | pH（无量纲） | 7.01 | 6~9 | 达标 | -- | -- | 第一批报送
[6 empty] | 氨氮（mg/L) | 0.44 | 10 | 达标 | -- | -- | 第一批报送
[6 empty] | 动植物油（mg/L) | 0.32 | 10 | 达标 | -- | -- | 第一批报送
[6 empty] | 悬浮物（mg/L) | 11.8 | 60 | 达标 | -- | -- | 第一批报送
[6 empty] | 总大肠菌群（个/L) | 2400 | 3000 | 达标 | -- | -- | 第一批报送
5 | 神湾 | 中山市东大漂染有限公司 | 生产废水排放口 | 纺织染整工业水污染物排放标准(GB4287-2012) ，广东省地方标准《水污染物排放限值》(DB44/26-2001)，中环建书[2005]139号 | 2016-01-08 | BOD5（mg/L) | 12.8 | 20 | 达标 | -- | -- | 第一批报送
[6 empty] | CODCr（mg/L) | 48.8 | 60 | 达标 | -- | -- | 第一批报送
[6 empty] | pH（无量纲） | 8.26 | 6~9 | 达标 | -- | -- | 第一批报送
[6 empty] | 氨氮（mg/L) | 4.29 | 10 | 达标 | -- | -- | 第一批报送
[6 empty] | 苯胺类（mg/L) | 0.62 | 1 | 达标 | -- | -- | 第一批报送
[6 empty] | 二氧化氯（mg/L) | 未检出 | 0.5 | 达标 | -- | -- | 第一批报送
[6 empty] | 硫化物（mg/L) | 未检出 | 0.5 | 达标 | -- | -- | 第一批报送
[6 empty] | 六价铬（mg/L) | 未检出 | 0.5 | 达标 | -- | -- | 第一批报送
[6 empty] | 色度（倍) | 8 | 40 | 达标 | -- | -- | 第一批报送
[6 empty] | 悬浮物（mg/L) | 9.4 | 50 | 达标 | -- | -- | 第一批报送
[6 empty] | 总氮（mg/L) | 5.45 | 15 | 达标 | -- | -- | 第一批报送
[6 empty] | 总磷（mg/L) | 0.1 | 0.5 | 达标 | -- | -- | 第一批报送
[6 empty] | 可吸附有机卤化物（mg/L） | 0.67 | 12 | 达标 | -- | -- | 第二批报送
[6 empty] | 总锑（mg/L） | 0.00299 | 0.1 | 达标 | -- | -- | 第二批报送
6 | 横栏 | 中山市中横五金工艺有限公司 | 工业废水排放口 | 《电镀污染物排放标准》GB 21900-2008 ，广东省地方标准《水污染物排放限值》(DB44/26-2001) | 2016-01-12 | CODCr（mg/L) | 20.5 | 50 | 达标 | -- | -- | 第一批报送
[6 empty] | pH（无量纲） | 7.37 | 6~9 | 达标 | -- | -- | 第一批报送
[6 empty] | 氨氮（mg/L) | 0.96 | 15 | 达标 | -- | -- | 第一批报送
[6 empty] | 氟化物（mg/L) | 0.73 | 10 | 达标 | -- | -- | 第一批报送
[6 empty] | 镉（mg/L) | 未检出 | 0.01 | 达标 | -- | -- | 第一批报送
[6 empty] | 汞（mg/L) | 未检出 | 0.005 | 达标 | -- | -- | 第一批报送
[6 empty] | 六价铬（mg/L) | 未检出 | 0.1 | 达标 | -- | -- | 第一批报送
[6 empty] | 镍（mg/L) | 未检出 | 0.5 | 达标 | -- | -- | 第一批报送
[6 empty] | 铅（mg/L) | 未检出 | 0.1 | 达标 | -- | -- | 第一批报送
[6 empty] | 砷（mg/L) | 0.0007 | 0.5 | 达标 | -- | -- | 第一批报送
[6 empty] | 石油类（mg/L) | 0.37 | 2 | 达标 | -- | -- | 第一批报送
[6 empty] | 铁（mg/L) | 未检出 | 2 | 达标 | -- | -- | 第一批报送
[6 empty] | 铜（mg/L) | 0.023 | 0.5 | 达标 | -- | -- | 第一批报送
[6 empty] | 锌（mg/L) | 0.022 | 1 | 达标 | -- | -- | 第一批报送
[6 empty] | 悬浮物（mg/L) | 10.6 | 30 | 达标 | -- | -- | 第一批报送
[6 empty] | 总氮（mg/L) | 4.7 | 20 | 达标 | -- | -- | 第一批报送
[6 empty] | 总磷（mg/L) | 0.02 | 1 | 达标 | -- | -- | 第一批报送
[6 empty] | 总氰化物（mg/L) | 未检出 | 0.2 | 达标 | -- | -- | 第一批报送
[6 empty] | 总铝（mg/L） | 未检出 | 2 | 达标 | -- | -- | 第二批报送
|  |  | 含铬废水处理后排放口 |  |  | 六价铬（mg/L) | 未检出 | 0.1 | 达标 | -- | -- | 第一批报送
[6 empty] | 总铬（mg/L) | 未检出 | 0.5 | 达标 | -- | -- | 第一批报送
7 | 沙溪 | 中山联合鸿兴造纸有限公司 | 生产废水排放口 | 《制浆造纸工业水污染物排放标准》（GB3544-2008）,中环建书[2012]0023号 | 2016-01-11 | BOD5（mg/L) | 5.6 | 20 | 达标 | -- | -- | 第一批报送
[6 empty] | CODCr（mg/L) | 24.6 | 50 | 达标 | -- | -- | 第一批报送
[6 empty] | pH（无量纲） | 6.96 | 6~9 | 达标 | -- | -- | 第一批报送
[6 empty] | 氨氮（mg/L) | 0.26 | 5 | 达标 | -- | -- | 第一批报送
[6 empty] | 色度（倍) | 8 | 50 | 达标 | -- | -- | 第一批报送
[6 empty] | 悬浮物（mg/L) | 8.9 | 30 | 达标 | -- | -- | 第一批报送
[6 empty] | 总氮（mg/L) | 8.02 | 12 | 达标 | -- | -- | 第一批报送
[6 empty] | 总磷（mg/L) | 0.08 | 0.8 | 达标 | -- | -- | 第一批报送
[6 empty] | 可吸附有机卤化物（mg/L） | 0.59 | 12 | 达标 | -- | -- | 第二批报送
8 | 小榄 | 皆利士多层线路版（中山）有限公司 | 含镍废水处理后采样点 | 广东省地方标准《电镀水污染物排放标准》DB 44/1597-2015 ，广东省地方标准《水污染物排放限值》(DB44/26-2001) | 2016-01-14 | 镍（mg/L) | 未检出 | 0.5 | 达标 | -- | -- | 第二批报送
| 小榄 | 皆利士多层线路版（中山）有限公司 | 含银废水处理后采样点 |  |  | 总银（mg/L） | 未检出 | 0.1 | 达标 | -- | -- | 第二批报送
|  |  | 一期废水排放口 |  |  | CODCr（mg/L) | 40.7 | 50 | 达标 | -- | -- | 第二批报送
[6 empty] | pH（无量纲) | 6.86 | 6~9 | 达标 | -- | -- | 第二批报送
[6 empty] | 氨氮（mg/L) | 1.71 | 3 | 达标 | -- | -- | 第二批报送
[6 empty] | 氟化物（mg/L) | 0.26 | 10 | 达标 | -- | -- | 第二批报送
[6 empty] | 镉（mg/L) | 未检出 | 0.01 | 达标 | -- | -- | 第二批报送
[6 empty] | 汞（mg/L) | 未检出 | 0.005 | 达标 | -- | -- | 第二批报送
[6 empty] | 六价铬（mg/L) | 未检出 | 0.1 | 达标 | -- | -- | 第二批报送
[6 empty] | 镍（mg/L) | 0.031 | 0.5 | 达标 | -- | -- | 第二批报送
[6 empty] | 铅（mg/L) | 未检出 | 0.1 | 达标 | -- | -- | 第二批报送
[6 empty] | 砷（mg/L) | 0.0003 | 0.5 | 达标 | -- | -- | 第二批报送
[6 empty] | 石油类（mg/L) | 0.24 | 2 | 达标 | -- | -- | 第二批报送
[6 empty] | 铁（mg/L) | 1.56 | 2 | 达标 | -- | -- | 第二批报送
[6 empty] | 铜（mg/L) | 0.158 | 0.5 | 达标 | -- | -- | 第二批报送
[6 empty] | 锌（mg/L) | 0.025 | 1 | 达标 | -- | -- | 第二批报送
[6 empty] | 悬浮物（mg/L) | 11.2 | 30 | 达标 | -- | -- | 第二批报送
[6 empty] | 总氮（mg/L) | 7.83 | 20 | 达标 | -- | -- | 第二批报送
[6 empty] | 总铬（mg/L) | 未检出 | 0.5 | 达标 | -- | -- | 第二批报送
[6 empty] | 总磷（mg/L) | 0.63 | 1 | 达标 | -- | -- | 第二批报送
[6 empty] | 总氰化物（mg/L) | 未检出 | 0.2 | 达标 | -- | -- | 第二批报送
[6 empty] | 总银（mg/L） | 未检出 | 0.1 | 达标 | -- | -- | 第二批报送
[6 empty] | 总铝（mg/L） | 0.1 | 2 | 达标 | -- | -- | 第二批报送
|  |  | 二期废水排放口 |  |  | CODCr（mg/L) | 33.7 | 50 | 达标 | -- | -- | 第二批报送
[6 empty] | pH（无量纲) | 6.85 | 6~9 | 达标 | -- | -- | 第二批报送
[6 empty] | 氨氮（mg/L) | 1.43 | 3 | 达标 | -- | -- | 第二批报送
[6 empty] | 氟化物（mg/L) | 0.16 | 10 | 达标 | -- | -- | 第二批报送
[6 empty] | 镉（mg/L) | 未检出 | 0.01 | 达标 | -- | -- | 第二批报送
[6 empty] | 汞（mg/L) | 未检出 | 0.005 | 达标 | -- | -- | 第二批报送
[6 empty] | 六价铬（mg/L) | 未检出 | 0.1 | 达标 | -- | -- | 第二批报送
[6 empty] | 镍（mg/L) | 0.028 | 0.5 | 达标 | -- | -- | 第二批报送
[6 empty] | 铅（mg/L) | 未检出 | 0.1 | 达标 | -- | -- | 第二批报送
[6 empty] | 砷（mg/L) | 0.0003 | 0.5 | 达标 | -- | -- | 第二批报送
[6 empty] | 石油类（mg/L) | 0.27 | 2 | 达标 | -- | -- | 第二批报送
[6 empty] | 铁（mg/L) | 1.17 | 2 | 达标 | -- | -- | 第二批报送
[6 empty] | 铜（mg/L) | 0.129 | 0.5 | 达标 | -- | -- | 第二批报送
[6 empty] | 锌（mg/L) | 0.026 | 1 | 达标 | -- | -- | 第二批报送
[6 empty] | 悬浮物（mg/L) | 11.1 | 30 | 达标 | -- | -- | 第二批报送
[6 empty] | 总氮（mg/L) | 7.63 | 20 | 达标 | -- | -- | 第二批报送
[6 empty] | 总铬（mg/L) | 未检出 | 0.5 | 达标 | -- | -- | 第二批报送
[6 empty] | 总磷（mg/L) | 0.54 | 1 | 达标 | -- | -- | 第二批报送
[6 empty] | 总氰化物（mg/L) | 未检出 | 0.2 | 达标 | -- | -- | 第二批报送
[6 empty] | 总银（mg/L） | 未检出 | 0.1 | 达标 | -- | -- | 第二批报送
[6 empty] | 总铝（mg/L） | 未检出 | 2 | 达标 | -- | -- | 第二批报送
9 | 三角 | 民森（中山）纺织印染有限公司 | 生产废水排放口 | 纺织染整工业水污染物排放标准(GB4287-2012)，广东省地方标准《水污染物排放限值》(DB44/26-2001) | 2016-01-20 | BOD5（mg/L) | 9.8 | 20 | 达标 | -- | -- | 第二批报送
[6 empty] | CODCr（mg/L) | 37.3 | 80 | 达标 | -- | -- | 第二批报送
[6 empty] | pH（无量纲） | 7.78 | 6~9 | 达标 | -- | -- | 第二批报送
[6 empty] | 氨氮（mg/L) | 0.18 | 10 | 达标 | -- | -- | 第二批报送
[6 empty] | 苯胺类（mg/L) | 0.22 | 1 | 达标 | -- | -- | 第二批报送
[6 empty] | 二氧化氯（mg/L) | 未检出 | 0.5 | 达标 | -- | -- | 第二批报送
[6 empty] | 硫化物（mg/L) | 未检出 | 0.5 | 达标 | -- | -- | 第二批报送
[6 empty] | 六价铬（mg/L) | 未检出 | 0.5 | 达标 | -- | -- | 第二批报送
[6 empty] | 色度（倍) | 16 | 40 | 达标 | -- | -- | 第二批报送
[6 empty] | 悬浮物（mg/L) | 11.1 | 50 | 达标 | -- | -- | 第二批报送
[6 empty] | 总氮（mg/L) | 5.7 | 15 | 达标 | -- | -- | 第二批报送
[6 empty] | 总磷（mg/L) | 3.07 | 0.5 | 不达标 | 5.14 | -- | 第二批报送
[6 empty] | 可吸附有机卤化物（mg/L） | 0.13 | 12 | 达标 | -- | -- | 第二批报送
[6 empty] | 总锑（mg/L） | 0.0015 | 0.1 | 达标 | -- | -- | 第二批报送
10 | 三角 | 广东依顿电子科技股份有限公司 | 生产废水排放口 | 《电镀污染物排放标准》GB 21900-2008，广东省地方标准《水污染物排放限值》(DB44/26-2001) | 2016-01-12 | CODCr（mg/L) | 31.2 | 80 | 达标 | -- | -- | 第一批报送
[6 empty] | pH（无量纲） | 7.05 | 6~9 | 达标 | -- | -- | 第一批报送
[6 empty] | 氨氮（mg/L) | 2.28 | 15 | 达标 | -- | -- | 第一批报送
[6 empty] | 氟化物（mg/L) | 0.73 | 10 | 达标 | -- | -- | 第一批报送
[6 empty] | 镉（mg/L) | 未检出 | 0.01 | 达标 | -- | -- | 第一批报送
[6 empty] | 汞（mg/L) | 0.00053 | 0.005 | 达标 | -- | -- | 第一批报送
[6 empty] | 六价铬（mg/L) | 未检出 | 0.1 | 达标 | -- | -- | 第一批报送
[6 empty] | 镍（mg/L) | 未检出 | 0.5 | 达标 | -- | -- | 第一批报送
[6 empty] | 铅（mg/L) | 未检出 | 0.1 | 达标 | -- | -- | 第一批报送
[6 empty] | 砷（mg/L) | 0.0007 | 0.5 | 达标 | -- | -- | 第一批报送
[6 empty] | 石油类（mg/L) | 0.21 | 2 | 达标 | -- | -- | 第一批报送
[6 empty] | 铁（mg/L) | 0.125 | 2 | 达标 | -- | -- | 第一批报送
[6 empty] | 铜（mg/L) | 0.074 | 0.5 | 达标 | -- | -- | 第一批报送
[6 empty] | 锌（mg/L) | 0.055 | 1 | 达标 | -- | -- | 第一批报送
[6 empty] | 悬浮物（mg/L) | 10.8 | 30 | 达标 | -- | -- | 第一批报送
[6 empty] | 总氮（mg/L) | 14.8 | 20 | 达标 | -- | -- | 第一批报送
[6 empty] | 总铬（mg/L) | 未检出 | 0.5 | 达标 | -- | -- | 第一批报送
[6 empty] | 总磷（mg/L) | 0.3 | 1 | 达标 | -- | -- | 第一批报送
[6 empty] | 总氰化物（mg/L) | 未检出 | 0.2 | 达标 | -- | -- | 第一批报送
| 三角 | 广东依顿电子科技股份有限公司 |  |  |  | 总铝（mg/L） | 0.3 | 2 | 达标 | -- | -- | 第二批报送
[6 empty] | 总银（mg/L） | 未检出 | 0.3 | 达标 | -- | -- | 第二批报送
|  |  | 含镍废水处理后采样点 |  |  | 镍（mg/L) | 0.016 | 0.5 | 达标 | -- | -- | 第一批报送
11 | 三角 | 中山国泰染整有限公司 | 生产废水排放口 | 纺织染整工业水污染物排放标准(GB4287-2012)，广东省地方标准《水污染物排放限值》(DB44/26-2001) | 2016-01-12 | BOD5（mg/L) | 10.5 | 20 | 达标 | -- | -- | 第一批报送
[6 empty] | CODCr（mg/L) | 39.6 | 60 | 达标 | -- | -- | 第一批报送
[6 empty] | pH（无量纲） | 7.34 | 6~9 | 达标 | -- | -- | 第一批报送
[6 empty] | 氨氮（mg/L) | 1.51 | 10 | 达标 | -- | -- | 第一批报送
[6 empty] | 苯胺类（mg/L) | 0.75 | 1 | 达标 | -- | -- | 第一批报送
[6 empty] | 二氧化氯（mg/L) | 未检出 | 0.5 | 达标 | -- | -- | 第一批报送
[6 empty] | 硫化物（mg/L) | 未检出 | 0.5 | 达标 | -- | -- | 第一批报送
[6 empty] | 六价铬（mg/L) | 未检出 | 0.5 | 达标 | -- | -- | 第一批报送
[6 empty] | 色度（倍) | 32 | 40 | 达标 | -- | -- | 第一批报送
[6 empty] | 悬浮物（mg/L) | 11.5 | 50 | 达标 | -- | -- | 第一批报送
[6 empty] | 总氮（mg/L) | 13.7 | 15 | 达标 | -- | -- | 第一批报送
[6 empty] | 总磷（mg/L) | 0.25 | 0.5 | 达标 | -- | -- | 第一批报送
| 三角 | 中山国泰染整有限公司 | 生产废水排放口 | 纺织染整工业水污染物排放标准(GB4287-2012) |  | 可吸附有机卤化物（mg/L） | 0.61 | 12 | 达标 | -- | -- | 第二批报送
[6 empty] | 总锑（mg/L） | 0.0116 | 0.1 | 达标 | -- | -- | 第二批报送
12 | 黄圃 | 中山永发纸业有限公司 | 生产废水排放口 | 《制浆造纸工业水污染物排放标准》（GB3544-2008） | 2016-01-14 | BOD5（mg/L) | 7.3 | 20 | 达标 | -- | -- | 第二批报送
[6 empty] | CODCr（mg/L) | 26.7 | 60 | 达标 | -- | -- | 第二批报送
[6 empty] | pH（无量纲） | 7.21 | 6~9 | 达标 | -- | -- | 第二批报送
[6 empty] | 氨氮（mg/L) | 0.2 | 5 | 达标 | -- | -- | 第二批报送
[6 empty] | 色度（倍) | 8 | 50 | 达标 | -- | -- | 第二批报送
[6 empty] | 悬浮物（mg/L) | 10.6 | 30 | 达标 | -- | -- | 第二批报送
[6 empty] | 总氮（mg/L) | 1.94 | 12 | 达标 | -- | -- | 第二批报送
[6 empty] | 总磷（mg/L) | 0.04 | 0.8 | 达标 | -- | -- | 第二批报送
[6 empty] | 可吸附有机卤化物（mg/L） | 0.33 | 12 | 达标 | -- | -- | 第二批报送
| 经办： |  | 审核： |  |  | 签发： |  |  | 日期：

## 污水厂（27家）
中山市2016年国控企业污染源第1季度（污水厂）监督性监测结果
序号 | 行政区 | 企业名称 | 监测点名称 | 执行标准名称 | 监测日期 | 监测项目名称（单位） | 污染物浓度 | 标准限值 | 是否达标 | 超标倍数 | 未监测原因 | 备注
1 | 板芙 | 中山市板芙污水处理有限公司 | 出水口 | 国家排放标准《城镇污水处理厂污染物排放标准》(GB18918-2002) 广东省地方标准《水污染物排放限值》（DB44/26-2001） | 2016-01-08 | BOD5（mg/L) | 5.8 | 20 | 达标 | -- | -- | 第一批报送
[6 empty] | CODCr（mg/L) | 22 | 40 | 达标 | -- | -- | 第一批报送
[6 empty] | LAS（mg/L) | 0.12 | 1 | 达标 | -- | -- | 第一批报送
[6 empty] | pH（无量纲) | 6.51 | 6~9 | 达标 | -- | -- | 第一批报送
[6 empty] | 氨氮（mg/L) | 0.7 | 8 | 达标 | -- | -- | 第一批报送
[6 empty] | 动植物油（mg/L) | 0.11 | 3 | 达标 | -- | -- | 第一批报送
[6 empty] | 粪大肠菌群(个/L) | 350 | 10000 | 达标 | -- | -- | 第一批报送
[6 empty] | 镉（mg/L) | 未检出 | 0.01 | 达标 | -- | -- | 第一批报送
[6 empty] | 汞（mg/L) | 未检出 | 0.001 | 达标 | -- | -- | 第一批报送
[6 empty] | 六价铬（mg/L) | 未检出 | 0.05 | 达标 | -- | -- | 第一批报送
[6 empty] | 铅（mg/L) | 未检出 | 0.1 | 达标 | -- | -- | 第一批报送
[6 empty] | 色度（倍) | 8 | 30 | 达标 | -- | -- | 第一批报送
[6 empty] | 砷（mg/L) | 0.0014 | 0.1 | 达标 | -- | -- | 第一批报送
[6 empty] | 石油类（mg/L) | 0.19 | 3 | 达标 | -- | -- | 第一批报送
[6 empty] | 悬浮物（mg/L) | 10.4 | 20 | 达标 | -- | -- | 第一批报送
[6 empty] | 总氮（mg/L) | 1.54 | 20 | 达标 | -- | -- | 第一批报送
[6 empty] | 总铬（mg/L) | 未检出 | 0.1 | 达标 | -- | -- | 第一批报送
[6 empty] | 总磷（mg/L) | 0.58 | 1 | 达标 | -- | -- | 第一批报送
[6 empty] | 烷基汞（mg/L) | 未检出 | 不得检出 | 达标 | -- | -- | 第二批报送
2 | 大涌 | 中山市大涌镇污水处理有限公司 | 生活污水排放口 | 国家排放标准《城镇污水处理厂污染物排放标准》(GB18918-2002) 广东省地方标准《水污染物排放限值》（DB44/26-2001） | 2016-01-08 | BOD5（mg/L) | 5.9 | 20 | 达标 | -- | -- | 第一批报送
[6 empty] | CODCr（mg/L) | 19.3 | 40 | 达标 | -- | -- | 第一批报送
[6 empty] | LAS（mg/L) | 0.13 | 1 | 达标 | -- | -- | 第一批报送
[6 empty] | pH（无量纲) | 7.07 | 6~9 | 达标 | -- | -- | 第一批报送
[6 empty] | 氨氮（mg/L) | 0.4 | 8 | 达标 | -- | -- | 第一批报送
[6 empty] | 动植物油（mg/L) | 0.18 | 3 | 达标 | -- | -- | 第一批报送
[6 empty] | 粪大肠菌群(个/L) | 740 | 10000 | 达标 | -- | -- | 第一批报送
[6 empty] | 镉（mg/L) | 未检出 | 0.01 | 达标 | -- | -- | 第一批报送
[6 empty] | 汞（mg/L) | 未检出 | 0.001 | 达标 | -- | -- | 第一批报送
[6 empty] | 六价铬（mg/L) | 未检出 | 0.05 | 达标 | -- | -- | 第一批报送
[6 empty] | 铅（mg/L) | 未检出 | 0.1 | 达标 | -- | -- | 第一批报送
[6 empty] | 色度（倍) | 8 | 30 | 达标 | -- | -- | 第一批报送
[6 empty] | 砷（mg/L) | 0.001 | 0.1 | 达标 | -- | -- | 第一批报送
[6 empty] | 石油类（mg/L) | 0.24 | 3 | 达标 | -- | -- | 第一批报送
[6 empty] | 悬浮物（mg/L) | 9.2 | 20 | 达标 | -- | -- | 第一批报送
[6 empty] | 总氮（mg/L) | 9.06 | 20 | 达标 | -- | -- | 第一批报送
[6 empty] | 总铬（mg/L) | 未检出 | 0.1 | 达标 | -- | -- | 第一批报送
[6 empty] | 总磷（mg/L) | 0.69 | 1 | 达标 | -- | -- | 第一批报送
[6 empty] | 烷基汞（mg/L) | 未检出 | 不得检出 | 达标 | -- | -- | 第二批报送
3 | 阜沙 | 中山市阜沙镇污水处理有限公司 | 废水排放口 | 国家排放标准《城镇污水处理厂污染物排放标准》(GB18918-2002) 广东省地方标准《水污染物排放限值》（DB44/26-2001） | 2016-01-08 | BOD5（mg/L) | 6.3 | 20 | 达标 | -- | -- | 第一批报送
[6 empty] | CODCr（mg/L) | 20.6 | 40 | 达标 | -- | -- | 第一批报送
[6 empty] | LAS（mg/L) | 未检出 | 1 | 达标 | -- | -- | 第一批报送
[6 empty] | pH（无量纲) | 7 | 6~9 | 达标 | -- | -- | 第一批报送
[6 empty] | 氨氮（mg/L) | 0.17 | 8 | 达标 | -- | -- | 第一批报送
[6 empty] | 动植物油（mg/L) | 0.04 | 3 | 达标 | -- | -- | 第一批报送
[6 empty] | 粪大肠菌群(个/L) | 500 | 10000 | 达标 | -- | -- | 第一批报送
[6 empty] | 镉（mg/L) | 未检出 | 0.01 | 达标 | -- | -- | 第一批报送
[6 empty] | 汞（mg/L) | 未检出 | 0.001 | 达标 | -- | -- | 第一批报送
[6 empty] | 六价铬（mg/L) | 未检出 | 0.05 | 达标 | -- | -- | 第一批报送
[6 empty] | 铅（mg/L) | 未检出 | 0.1 | 达标 | -- | -- | 第一批报送
[6 empty] | 色度（倍) | 8 | 30 | 达标 | -- | -- | 第一批报送
[6 empty] | 砷（mg/L) | 0.0009 | 0.1 | 达标 | -- | -- | 第一批报送
[6 empty] | 石油类（mg/L) | 0.22 | 3 | 达标 | -- | -- | 第一批报送
[6 empty] | 悬浮物（mg/L) | 9.5 | 20 | 达标 | -- | -- | 第一批报送
[6 empty] | 总氮（mg/L) | 3.99 | 20 | 达标 | -- | -- | 第一批报送
[6 empty] | 总铬（mg/L) | 未检出 | 0.1 | 达标 | -- | -- | 第一批报送
[6 empty] | 总磷（mg/L) | 0.16 | 1 | 达标 | -- | -- | 第一批报送
[6 empty] | 烷基汞（mg/L) | 未检出 | 不得检出 | 达标 | -- | -- | 第二批报送
4 | 港口 | 中山市港口污水处理有限公司 | 生活废水排放口 | 国家排放标准《城镇污水处理厂污染物排放标准》(GB18918-2002) 广东省地方标准《水污染物排放限值》（DB44/26-2001） | 2016-01-08 | BOD5（mg/L) | 6 | 20 | 达标 | -- | -- | 第一批报送
[6 empty] | CODCr（mg/L) | 22 | 40 | 达标 | -- | -- | 第一批报送
[6 empty] | LAS（mg/L) | 未检出 | 1 | 达标 | -- | -- | 第一批报送
[6 empty] | pH（无量纲) | 7.12 | 6~9 | 达标 | -- | -- | 第一批报送
[6 empty] | 氨氮（mg/L) | 0.32 | 8 | 达标 | -- | -- | 第一批报送
[6 empty] | 动植物油（mg/L) | 0.04 | 3 | 达标 | -- | -- | 第一批报送
[6 empty] | 粪大肠菌群(个/L) | 640 | 10000 | 达标 | -- | -- | 第一批报送
[6 empty] | 镉（mg/L) | 未检出 | 0.01 | 达标 | -- | -- | 第一批报送
[6 empty] | 汞（mg/L) | 未检出 | 0.001 | 达标 | -- | -- | 第一批报送
[6 empty] | 六价铬（mg/L) | 未检出 | 0.05 | 达标 | -- | -- | 第一批报送
[6 empty] | 铅（mg/L) | 未检出 | 0.1 | 达标 | -- | -- | 第一批报送
[6 empty] | 色度（倍) | 8 | 30 | 达标 | -- | -- | 第一批报送
[6 empty] | 砷（mg/L) | 0.0027 | 0.1 | 达标 | -- | -- | 第一批报送
[6 empty] | 石油类（mg/L) | 0.26 | 3 | 达标 | -- | -- | 第一批报送
[6 empty] | 悬浮物（mg/L) | 7.9 | 20 | 达标 | -- | -- | 第一批报送
[6 empty] | 总氮（mg/L) | 6.18 | 20 | 达标 | -- | -- | 第一批报送
[6 empty] | 总铬（mg/L) | 未检出 | 0.1 | 达标 | -- | -- | 第一批报送
[6 empty] | 总磷（mg/L) | 0.78 | 1 | 达标 | -- | -- | 第一批报送
[6 empty] | 烷基汞（mg/L) | 未检出 | 不得检出 | 达标 | -- | -- | 第二批报送
5 | 古镇 | 中山市古镇镇水务有限公司 | 生活污水排放口 | 国家排放标准《城镇污水处理厂污染物排放标准》(GB18918-2002) 广东省地方标准《水污染物排放限值》（DB44/26-2001） | 2016-01-08 | BOD5（mg/L) | 5.2 | 20 | 达标 | -- | -- | 第一批报送
[6 empty] | CODCr（mg/L) | 17.9 | 40 | 达标 | -- | -- | 第一批报送
[6 empty] | LAS（mg/L) | 0.086 | 1 | 达标 | -- | -- | 第一批报送
[6 empty] | pH（无量纲) | 7.04 | 6~9 | 达标 | -- | -- | 第一批报送
[6 empty] | 氨氮（mg/L) | 5.12 | 8 | 达标 | -- | -- | 第一批报送
[6 empty] | 动植物油（mg/L) | 0.24 | 3 | 达标 | -- | -- | 第一批报送
[6 empty] | 粪大肠菌群(个/L) | 620 | 10000 | 达标 | -- | -- | 第一批报送
[6 empty] | 镉（mg/L) | 未检出 | 0.01 | 达标 | -- | -- | 第一批报送
[6 empty] | 汞（mg/L) | 未检出 | 0.001 | 达标 | -- | -- | 第一批报送
[6 empty] | 六价铬（mg/L) | 未检出 | 0.05 | 达标 | -- | -- | 第一批报送
[6 empty] | 铅（mg/L) | 未检出 | 0.1 | 达标 | -- | -- | 第一批报送
[6 empty] | 色度（倍) | 16 | 30 | 达标 | -- | -- | 第一批报送
[6 empty] | 砷（mg/L) | 0.0034 | 0.1 | 达标 | -- | -- | 第一批报送
[6 empty] | 石油类（mg/L) | 0.16 | 3 | 达标 | -- | -- | 第一批报送
[6 empty] | 悬浮物（mg/L) | 9.7 | 20 | 达标 | -- | -- | 第一批报送
[6 empty] | 总氮（mg/L) | 8.26 | 20 | 达标 | -- | -- | 第一批报送
[6 empty] | 总铬（mg/L) | 未检出 | 0.1 | 达标 | -- | -- | 第一批报送
[6 empty] | 总磷（mg/L) | 0.15 | 1 | 达标 | -- | -- | 第一批报送
[6 empty] | 烷基汞（mg/L) | 未检出 | 不得检出 | 达标 | -- | -- | 第二批报送
6 | 横栏 | 中山市横栏镇永兴污水处理有限公司 | 生活污水排放口 | 国家排放标准《城镇污水处理厂污染物排放标准》(GB18918-2002) 广东省地方标准《水污染物排放限值》（DB44/26-2001） | 2016-01-08 | BOD5（mg/L) | 7.8 | 20 | 达标 | -- | -- | 第一批报送
[6 empty] | CODCr（mg/L) | 26.8 | 40 | 达标 | -- | -- | 第一批报送
[6 empty] | LAS（mg/L) | 0.096 | 1 | 达标 | -- | -- | 第一批报送
[6 empty] | pH（无量纲) | 6.51 | 6~9 | 达标 | -- | -- | 第一批报送
[6 empty] | 氨氮（mg/L) | 1.91 | 8 | 达标 | -- | -- | 第一批报送
[6 empty] | 动植物油（mg/L) | 0.1 | 3 | 达标 | -- | -- | 第一批报送
[6 empty] | 粪大肠菌群(个/L) | 700 | 10000 | 达标 | -- | -- | 第一批报送
[6 empty] | 镉（mg/L) | 未检出 | 0.01 | 达标 | -- | -- | 第一批报送
[6 empty] | 汞（mg/L) | 未检出 | 0.001 | 达标 | -- | -- | 第一批报送
[6 empty] | 六价铬（mg/L) | 未检出 | 0.05 | 达标 | -- | -- | 第一批报送
[6 empty] | 铅（mg/L) | 未检出 | 0.1 | 达标 | -- | -- | 第一批报送
[6 empty] | 色度（倍) | 8 | 30 | 达标 | -- | -- | 第一批报送
[6 empty] | 砷（mg/L) | 0.019 | 0.1 | 达标 | -- | -- | 第一批报送
[6 empty] | 石油类（mg/L) | 0.23 | 3 | 达标 | -- | -- | 第一批报送
[6 empty] | 悬浮物（mg/L) | 10.6 | 20 | 达标 | -- | -- | 第一批报送
[6 empty] | 总氮（mg/L) | 11.3 | 20 | 达标 | -- | -- | 第一批报送
[6 empty] | 总铬（mg/L) | 未检出 | 0.1 | 达标 | -- | -- | 第一批报送
[6 empty] | 总磷（mg/L) | 0.55 | 1 | 达标 | -- | -- | 第一批报送
[6 empty] | 烷基汞（mg/L) | 未检出 | 不得检出 | 达标 | -- | -- | 第二批报送
7 | 黄圃 | 中山市黄圃水务有限公司（中山市黄圃镇污水处理厂） | 污水排放口 | 国家排放标准《城镇污水处理厂污染物排放标准》(GB18918-2002) 广东省地方标准《水污染物排放限值》（DB44/26-2001） | 2016-01-08 | BOD5（mg/L) | 6.3 | 20 | 达标 | -- | -- | 第一批报送
[6 empty] | CODCr（mg/L) | 23.4 | 40 | 达标 | -- | -- | 第一批报送
[6 empty] | LAS（mg/L) | 未检出 | 1 | 达标 | -- | -- | 第一批报送
[6 empty] | pH（无量纲) | 7.01 | 6~9 | 达标 | -- | -- | 第一批报送
[6 empty] | 氨氮（mg/L) | 0.29 | 8 | 达标 | -- | -- | 第一批报送
[6 empty] | 动植物油（mg/L) | 0.04 | 3 | 达标 | -- | -- | 第一批报送
[6 empty] | 粪大肠菌群(个/L) | 500 | 10000 | 达标 | -- | -- | 第一批报送
[6 empty] | 镉（mg/L) | 未检出 | 0.01 | 达标 | -- | -- | 第一批报送
[6 empty] | 汞（mg/L) | 未检出 | 0.001 | 达标 | -- | -- | 第一批报送
[6 empty] | 六价铬（mg/L) | 未检出 | 0.05 | 达标 | -- | -- | 第一批报送
[6 empty] | 铅（mg/L) | 未检出 | 0.1 | 达标 | -- | -- | 第一批报送
[6 empty] | 色度（倍) | 8 | 30 | 达标 | -- | -- | 第一批报送
[6 empty] | 砷（mg/L) | 0.0006 | 0.1 | 达标 | -- | -- | 第一批报送
[6 empty] | 石油类（mg/L) | 0.41 | 3 | 达标 | -- | -- | 第一批报送
[6 empty] | 悬浮物（mg/L) | 8.3 | 20 | 达标 | -- | -- | 第一批报送
[6 empty] | 总氮（mg/L) | 3.03 | 20 | 达标 | -- | -- | 第一批报送
[6 empty] | 总铬（mg/L) | 未检出 | 0.1 | 达标 | -- | -- | 第一批报送
[6 empty] | 总磷（mg/L) | 0.12 | 1 | 达标 | -- | -- | 第一批报送
[6 empty] | 烷基汞（mg/L) | 未检出 | 不得检出 | 达标 | -- | -- | 第二批报送
8 | 火炬 | 中山市火炬开发区污水处理厂 | 生活污水排放口 | 国家排放标准《城镇污水处理厂污染物排放标准》(GB18918-2002) 广东省地方标准《水污染物排放限值》（DB44/26-2001） | 2016-01-08 | BOD5（mg/L) | 6 | 20 | 达标 | -- | -- | 第一批报送
[6 empty] | CODCr（mg/L) | 24.1 | 40 | 达标 | -- | -- | 第一批报送
[6 empty] | LAS（mg/L) | 0.072 | 1 | 达标 | -- | -- | 第一批报送
[6 empty] | pH（无量纲) | 6.93 | 6~9 | 达标 | -- | -- | 第一批报送
[6 empty] | 氨氮（mg/L) | 0.23 | 8 | 达标 | -- | -- | 第一批报送
[6 empty] | 动植物油（mg/L) | 0.07 | 3 | 达标 | -- | -- | 第一批报送
[6 empty] | 粪大肠菌群(个/L) | 780 | 10000 | 达标 | -- | -- | 第一批报送
[6 empty] | 镉（mg/L) | 未检出 | 0.01 | 达标 | -- | -- | 第一批报送
[6 empty] | 汞（mg/L) | 未检出 | 0.001 | 达标 | -- | -- | 第一批报送
[6 empty] | 六价铬（mg/L) | 未检出 | 0.05 | 达标 | -- | -- | 第一批报送
[6 empty] | 铅（mg/L) | 未检出 | 0.1 | 达标 | -- | -- | 第一批报送
[6 empty] | 色度（倍) | 8 | 30 | 达标 | -- | -- | 第一批报送
[6 empty] | 砷（mg/L) | 0.001 | 0.1 | 达标 | -- | -- | 第一批报送
[6 empty] | 石油类（mg/L) | 0.29 | 3 | 达标 | -- | -- | 第一批报送
[6 empty] | 悬浮物（mg/L) | 9.5 | 20 | 达标 | -- | -- | 第一批报送
[6 empty] | 总氮（mg/L) | 7.78 | 20 | 达标 | -- | -- | 第一批报送
[6 empty] | 总铬（mg/L) | 未检出 | 0.1 | 达标 | -- | -- | 第一批报送
[6 empty] | 总磷（mg/L) | 0.6 | 1 | 达标 | -- | -- | 第一批报送
[6 empty] | 烷基汞（mg/L) | 未检出 | 不得检出 | 达标 | -- | -- | 第二批报送
9 | 火炬 | 中山市联海污水处理有限公司 | 工业废水排放口 | 广东省地方标准《水污染物排放限值》（DB44/26-2001）， 《电镀污染物排放标准》（GB21900-2008） | 2016-01-11 | CODCr（mg/L) | 21.9 | 90 | 达标 | -- | -- | 第一批报送
[6 empty] | pH（无量纲) | 7.3 | 6~9 | 达标 | -- | -- | 第一批报送
[6 empty] | 氨氮（mg/L) | 未检出 | 10 | 达标 | -- | -- | 第一批报送
[6 empty] | 氟化物（mg/L) | 0.22 | 10 | 达标 | -- | -- | 第一批报送
[6 empty] | 镉（mg/L) | 未检出 | 0.1 | 达标 | -- | -- | 第一批报送
[6 empty] | 汞（mg/L) | 未检出 | 0.05 | 达标 | -- | -- | 第一批报送
[6 empty] | 六价铬（mg/L) | 未检出 | 0.5 | 达标 | -- | -- | 第一批报送
[6 empty] | 镍（mg/L) | 未检出 | 1 | 达标 | -- | -- | 第一批报送
[6 empty] | 铅（mg/L) | 未检出 | 1 | 达标 | -- | -- | 第一批报送
[6 empty] | 砷（mg/L) | 未检出 | 0.5 | 达标 | -- | -- | 第一批报送
[6 empty] | 石油类（mg/L) | 0.46 | 5 | 达标 | -- | -- | 第一批报送
[6 empty] | 铁（mg/L) | 未检出 | 2 | 达标 | -- | -- | 第一批报送
[6 empty] | 铜（mg/L) | 未检出 | 0.5 | 达标 | -- | -- | 第一批报送
[6 empty] | 锌（mg/L) | 未检出 | 2 | 达标 | -- | -- | 第一批报送
[6 empty] | 悬浮物（mg/L) | 10.6 | 60 | 达标 | -- | -- | 第一批报送
[6 empty] | 总氮（mg/L) | 0.84 | 20 | 达标 | -- | -- | 第一批报送
[6 empty] | 总铬（mg/L) | 未检出 | 1.5 | 达标 | -- | -- | 第一批报送
[6 empty] | 总磷（mg/L) | 0.02 | 1 | 达标 | -- | -- | 第一批报送
[6 empty] | 总氰化物（mg/L) | 未检出 | 0.3 | 达标 | -- | -- | 第一批报送
[6 empty] | 烷基汞（mg/L) | 未检出 | 不得检出 | 达标 | -- | -- | 第二批报送
[6 empty] | 总铝（mg/L） | 未检出 | 2 | 达标 | -- | -- | 第二批报送
[6 empty] | 总银（mg/L） | 未检出 | 0.3 | 达标 | -- | -- | 第二批报送
|  |  | 铬排放口 |  |  | 六价铬（mg/L) | 未检出 | 0.5 | 达标 | -- | -- | 第一批报送
[6 empty] | 总铬（mg/L) | 未检出 | 1.5 | 达标 | -- | -- | 第一批报送
10 | 南朗 | 中山市南朗镇水务有限公司 | 生活污水排放口 | 国家排放标准《城镇污水处理厂污染物排放标准》(GB18918-2002) 广东省地方标准《水污染物排放限值》（DB44/26-2001） | 2016-01-08 | BOD5（mg/L) | 6.6 | 20 | 达标 | -- | -- | 第一批报送
[6 empty] | CODCr（mg/L) | 20.6 | 40 | 达标 | -- | -- | 第一批报送
[6 empty] | LAS（mg/L) | 0.091 | 1 | 达标 | -- | -- | 第一批报送
[6 empty] | pH（无量纲) | 6.8 | 6~9 | 达标 | -- | -- | 第一批报送
[6 empty] | 氨氮（mg/L) | 1.56 | 8 | 达标 | -- | -- | 第一批报送
[6 empty] | 动植物油（mg/L) | 0.13 | 3 | 达标 | -- | -- | 第一批报送
[6 empty] | 粪大肠菌群(个/L) | 220 | 10000 | 达标 | -- | -- | 第一批报送
[6 empty] | 镉（mg/L) | 未检出 | 0.01 | 达标 | -- | -- | 第一批报送
[6 empty] | 汞（mg/L) | 未检出 | 0.001 | 达标 | -- | -- | 第一批报送
[6 empty] | 六价铬（mg/L) | 未检出 | 0.05 | 达标 | -- | -- | 第一批报送
[6 empty] | 铅（mg/L) | 未检出 | 0.1 | 达标 | -- | -- | 第一批报送
[6 empty] | 色度（倍) | 8 | 30 | 达标 | -- | -- | 第一批报送
[6 empty] | 砷（mg/L) | 未检出 | 0.1 | 达标 | -- | -- | 第一批报送
[6 empty] | 石油类（mg/L) | 0.39 | 3 | 达标 | -- | -- | 第一批报送
[6 empty] | 悬浮物（mg/L) | 8.8 | 20 | 达标 | -- | -- | 第一批报送
[6 empty] | 总氮（mg/L) | 11.6 | 20 | 达标 | -- | -- | 第一批报送
[6 empty] | 总铬（mg/L) | 未检出 | 0.1 | 达标 | -- | -- | 第一批报送
[6 empty] | 总磷（mg/L) | 0.19 | 1 | 达标 | -- | -- | 第一批报送
[6 empty] | 烷基汞（mg/L) | 未检出 | 不得检出 | 达标 | -- | -- | 第二批报送
11 | 南头 | 中山市南头镇污水处理有限公司 | 一期废水排放口 | 国家排放标准《城镇污水处理厂污染物排放标准》(GB18918-2002) 广东省地方标准《水污染物排放限值》（DB44/26-2001） | 2016-01-08 | BOD5（mg/L) | 6.4 | 20 | 达标 | -- | -- | 第二批报送
[6 empty] | CODCr（mg/L) | 22 | 40 | 达标 | -- | -- | 第二批报送
[6 empty] | LAS（mg/L) | 0.071 | 1 | 达标 | -- | -- | 第二批报送
[6 empty] | pH（无量纲) | 7.14 | 6~9 | 达标 | -- | -- | 第二批报送
[6 empty] | 氨氮（mg/L) | 0.95 | 8 | 达标 | -- | -- | 第二批报送
[6 empty] | 动植物油（mg/L) | 0.08 | 3 | 达标 | -- | -- | 第二批报送
[6 empty] | 粪大肠菌群(个/L) | 440 | 10000 | 达标 | -- | -- | 第二批报送
[6 empty] | 镉（mg/L) | 未检出 | 0.01 | 达标 | -- | -- | 第二批报送
[6 empty] | 汞（mg/L) | 未检出 | 0.001 | 达标 | -- | -- | 第二批报送
[6 empty] | 六价铬（mg/L) | 未检出 | 0.05 | 达标 | -- | -- | 第二批报送
[6 empty] | 铅（mg/L) | 未检出 | 0.1 | 达标 | -- | -- | 第二批报送
[6 empty] | 色度（倍) | 8 | 30 | 达标 | -- | -- | 第二批报送
[6 empty] | 砷（mg/L) | 0.0007 | 0.1 | 达标 | -- | -- | 第二批报送
[6 empty] | 石油类（mg/L) | 0.26 | 3 | 达标 | -- | -- | 第二批报送
[6 empty] | 悬浮物（mg/L) | 8.2 | 20 | 达标 | -- | -- | 第二批报送
[6 empty] | 总氮（mg/L) | 3.14 | 20 | 达标 | -- | -- | 第二批报送
[6 empty] | 总铬（mg/L) | 未检出 | 0.1 | 达标 | -- | -- | 第二批报送
[6 empty] | 总磷（mg/L) | 0.22 | 1 | 达标 | -- | -- | 第二批报送
[6 empty] | 烷基汞（mg/L) | 未检出 | 不得检出 | 达标 | -- | -- | 第二批报送
|  |  | 二期废水排放口 | 暂参考以下标准：国家排放标准《城镇污水处理厂污染物排放标准》(GB18918-2002) 广东省地方标准《水污染物排放限值》（DB44/26-2001） |  | BOD5（mg/L) | 6.6 | 20 | 达标 | -- | -- | 第二批报送
[6 empty] | CODCr（mg/L) | 22.7 | 40 | 达标 | -- | -- | 第二批报送
[6 empty] | LAS（mg/L) | 0.071 | 1 | 达标 | -- | -- | 第二批报送
[6 empty] | pH（无量纲) | 7.08 | 6~9 | 达标 | -- | -- | 第二批报送
[6 empty] | 氨氮（mg/L) | 0.15 | 8 | 达标 | -- | -- | 第二批报送
[6 empty] | 动植物油（mg/L) | 0.05 | 3 | 达标 | -- | -- | 第二批报送
[6 empty] | 粪大肠菌群(个/L) | 480 | 10000 | 达标 | -- | -- | 第二批报送
[6 empty] | 镉（mg/L) | 未检出 | 0.01 | 达标 | -- | -- | 第二批报送
[6 empty] | 汞（mg/L) | 未检出 | 0.001 | 达标 | -- | -- | 第二批报送
[6 empty] | 六价铬（mg/L) | 未检出 | 0.05 | 达标 | -- | -- | 第二批报送
[6 empty] | 铅（mg/L) | 未检出 | 0.1 | 达标 | -- | -- | 第二批报送
[6 empty] | 色度（倍) | 8 | 30 | 达标 | -- | -- | 第二批报送
[6 empty] | 砷（mg/L) | 0.0017 | 0.1 | 达标 | -- | -- | 第二批报送
[6 empty] | 石油类（mg/L) | 0.27 | 3 | 达标 | -- | -- | 第二批报送
[6 empty] | 悬浮物（mg/L) | 9.5 | 20 | 达标 | -- | -- | 第二批报送
[6 empty] | 总氮（mg/L) | 5.25 | 20 | 达标 | -- | -- | 第二批报送
[6 empty] | 总铬（mg/L) | 未检出 | 0.1 | 达标 | -- | -- | 第二批报送
[6 empty] | 总磷（mg/L) | 0.2 | 1 | 达标 | -- | -- | 第二批报送
[6 empty] | 烷基汞（mg/L) | 未检出 | 不得检出 | 达标 | -- | -- | 第二批报送
12 | 三角 | 中山市三角镇污水处理有限公司 | 生活污水排放口 | 国家排放标准《城镇污水处理厂污染物排放标准》(GB18918-2002) 广东省地方标准《水污染物排放限值》（DB44/26-2001） | 2016-01-08 | BOD5（mg/L) | 6.5 | 20 | 达标 | -- | -- | 第一批报送
[6 empty] | CODCr（mg/L) | 23.4 | 40 | 达标 | -- | -- | 第一批报送
[6 empty] | LAS（mg/L) | 未检出 | 1 | 达标 | -- | -- | 第一批报送
[6 empty] | pH（无量纲) | 7.17 | 6~9 | 达标 | -- | -- | 第一批报送
[6 empty] | 氨氮（mg/L) | 0.62 | 8 | 达标 | -- | -- | 第一批报送
[6 empty] | 动植物油（mg/L) | 0.05 | 3 | 达标 | -- | -- | 第一批报送
[6 empty] | 粪大肠菌群(个/L) | 1000 | 10000 | 达标 | -- | -- | 第一批报送
[6 empty] | 镉（mg/L) | 未检出 | 0.01 | 达标 | -- | -- | 第一批报送
[6 empty] | 汞（mg/L) | 未检出 | 0.001 | 达标 | -- | -- | 第一批报送
[6 empty] | 六价铬（mg/L) | 未检出 | 0.05 | 达标 | -- | -- | 第一批报送
[6 empty] | 铅（mg/L) | 未检出 | 0.1 | 达标 | -- | -- | 第一批报送
[6 empty] | 色度（倍) | 8 | 30 | 达标 | -- | -- | 第一批报送
[6 empty] | 砷（mg/L) | 0.0007 | 0.1 | 达标 | -- | -- | 第一批报送
[6 empty] | 石油类（mg/L) | 0.12 | 3 | 达标 | -- | -- | 第一批报送
[6 empty] | 悬浮物（mg/L) | 9.7 | 20 | 达标 | -- | -- | 第一批报送
[6 empty] | 总氮（mg/L) | 3.56 | 20 | 达标 | -- | -- | 第一批报送
[6 empty] | 总铬（mg/L) | 未检出 | 0.1 | 达标 | -- | -- | 第一批报送
[6 empty] | 总磷（mg/L) | 0.07 | 1 | 达标 | -- | -- | 第一批报送
[6 empty] | 烷基汞（mg/L) | 未检出 | 不得检出 | 达标 | -- | -- | 第二批报送
13 | 沙溪 | 中山市污水处理有限公司 | 一期出水口 | 国家排放标准《城镇污水处理厂污染物排放标准》(GB18918-2002) 广东省地方标准《水污染物排放限值》（DB44/26-2001） | 2016-01-08 | BOD5（mg/L) | 6.5 | 20 | 达标 | -- | -- | 第一批报送
[6 empty] | CODCr（mg/L) | 23.4 | 40 | 达标 | -- | -- | 第一批报送
[6 empty] | LAS（mg/L) | 0.075 | 1 | 达标 | -- | -- | 第一批报送
[6 empty] | pH（无量纲) | 7.11 | 6~9 | 达标 | -- | -- | 第一批报送
[6 empty] | 氨氮（mg/L) | 0.13 | 8 | 达标 | -- | -- | 第一批报送
[6 empty] | 动植物油（mg/L) | 0.07 | 3 | 达标 | -- | -- | 第一批报送
[6 empty] | 粪大肠菌群(个/L) | 180 | 10000 | 达标 | -- | -- | 第一批报送
[6 empty] | 镉（mg/L) | 未检出 | 0.01 | 达标 | -- | -- | 第一批报送
[6 empty] | 汞（mg/L) | 未检出 | 0.001 | 达标 | -- | -- | 第一批报送
[6 empty] | 六价铬（mg/L) | 未检出 | 0.05 | 达标 | -- | -- | 第一批报送
[6 empty] | 铅（mg/L) | 未检出 | 0.1 | 达标 | -- | -- | 第一批报送
[6 empty] | 色度（倍) | 8 | 30 | 达标 | -- | -- | 第一批报送
[6 empty] | 砷（mg/L) | 0.0011 | 0.1 | 达标 | -- | -- | 第一批报送
[6 empty] | 石油类（mg/L) | 0.24 | 3 | 达标 | -- | -- | 第一批报送
[6 empty] | 悬浮物（mg/L) | 9.4 | 20 | 达标 | -- | -- | 第一批报送
[6 empty] | 总氮（mg/L) | 5.55 | 20 | 达标 | -- | -- | 第一批报送
[6 empty] | 总铬（mg/L) | 未检出 | 0.1 | 达标 | -- | -- | 第一批报送
[6 empty] | 总磷（mg/L) | 0.33 | 1.5 | 达标 | -- | -- | 第一批报送
[6 empty] | 烷基汞（mg/L) | 未检出 | 不得检出 | 达标 | -- | -- | 第二批报送
| 沙溪 | 中山市污水处理有限公司 | 二期出水口 | 国家排放标准《城镇污水处理厂污染物排放标准》(GB18918-2002) 广东省地方标准《水污染物排放限值》（DB44/26-2001） |  | BOD5（mg/L) | 6.1 | 20 | 达标 | -- | -- | 第一批报送
[6 empty] | CODCr（mg/L) | 19.3 | 40 | 达标 | -- | -- | 第一批报送
[6 empty] | LAS（mg/L) | 0.073 | 1 | 达标 | -- | -- | 第一批报送
[6 empty] | pH（无量纲) | 6.5 | 6~9 | 达标 | -- | -- | 第一批报送
[6 empty] | 氨氮（mg/L) | 0.15 | 8 | 达标 | -- | -- | 第一批报送
[6 empty] | 动植物油（mg/L) | 0.08 | 3 | 达标 | -- | -- | 第一批报送
[6 empty] | 粪大肠菌群(个/L) | 120 | 10000 | 达标 | -- | -- | 第一批报送
[6 empty] | 镉（mg/L) | 未检出 | 0.01 | 达标 | -- | -- | 第一批报送
[6 empty] | 汞（mg/L) | 未检出 | 0.001 | 达标 | -- | -- | 第一批报送
[6 empty] | 六价铬（mg/L) | 未检出 | 0.05 | 达标 | -- | -- | 第一批报送
[6 empty] | 铅（mg/L) | 未检出 | 0.1 | 达标 | -- | -- | 第一批报送
[6 empty] | 色度（倍) | 8 | 30 | 达标 | -- | -- | 第一批报送
[6 empty] | 砷（mg/L) | 0.0012 | 0.1 | 达标 | -- | -- | 第一批报送
[6 empty] | 石油类（mg/L) | 0.3 | 3 | 达标 | -- | -- | 第一批报送
[6 empty] | 悬浮物（mg/L) | 8.5 | 20 | 达标 | -- | -- | 第一批报送
[6 empty] | 总氮（mg/L) | 7.7 | 20 | 达标 | -- | -- | 第一批报送
[6 empty] | 总铬（mg/L) | 未检出 | 0.1 | 达标 | -- | -- | 第一批报送
[6 empty] | 总磷（mg/L) | 0.33 | 1 | 达标 | -- | -- | 第一批报送
[6 empty] | 烷基汞（mg/L) | 未检出 | 不得检出 | 达标 | -- | -- | 第二批报送
14 | 小榄 | 中山市小榄水务有限公司污水处理分公司 | 生活废水排放口 | 国家排放标准《城镇污水处理厂污染物排放标准》(GB18918-2002) 广东省地方标准《水污染物排放限值》（DB44/26-2001） | 2016-01-08 | BOD5（mg/L) | 6.1 | 20 | 达标 | -- | -- | 第一批报送
[6 empty] | CODCr（mg/L) | 17.9 | 40 | 达标 | -- | -- | 第一批报送
[6 empty] | LAS（mg/L) | 0.137 | 1 | 达标 | -- | -- | 第一批报送
[6 empty] | pH（无量纲) | 6.94 | 6~9 | 达标 | -- | -- | 第一批报送
[6 empty] | 氨氮（mg/L) | 6.38 | 8 | 达标 | -- | -- | 第一批报送
[6 empty] | 动植物油（mg/L) | 0.28 | 3 | 达标 | -- | -- | 第一批报送
[6 empty] | 粪大肠菌群(个/L) | 420 | 10000 | 达标 | -- | -- | 第一批报送
[6 empty] | 镉（mg/L) | 未检出 | 0.01 | 达标 | -- | -- | 第一批报送
[6 empty] | 汞（mg/L) | 未检出 | 0.001 | 达标 | -- | -- | 第一批报送
[6 empty] | 六价铬（mg/L) | 未检出 | 0.05 | 达标 | -- | -- | 第一批报送
[6 empty] | 铅（mg/L) | 未检出 | 0.1 | 达标 | -- | -- | 第一批报送
[6 empty] | 色度（倍) | 8 | 30 | 达标 | -- | -- | 第一批报送
[6 empty] | 砷（mg/L) | 0.0006 | 0.1 | 达标 | -- | -- | 第一批报送
[6 empty] | 石油类（mg/L) | 0.52 | 3 | 达标 | -- | -- | 第一批报送
[6 empty] | 悬浮物（mg/L) | 10.2 | 20 | 达标 | -- | -- | 第一批报送
[6 empty] | 总氮（mg/L) | 11.4 | 20 | 达标 | -- | -- | 第一批报送
[6 empty] | 总铬（mg/L) | 未检出 | 0.1 | 达标 | -- | -- | 第一批报送
[6 empty] | 总磷（mg/L) | 0.43 | 1 | 达标 | -- | -- | 第一批报送
[6 empty] | 烷基汞（mg/L） | 未检出 | 不得检出 | 达标 | -- | -- | 第二批报送
15 | 火炬 | 中山市珍家山污水处理有限公司 | 生活污水排放口 | 国家排放标准《城镇污水处理厂污染物排放标准》(GB18918-2002) 广东省地方标准《水污染物排放限值》（DB44/26-2001） | 2016-01-08 | BOD5（mg/L) | 6.3 | 20 | 达标 | -- | -- | 第一批报送
[6 empty] | CODCr（mg/L) | 22 | 40 | 达标 | -- | -- | 第一批报送
[6 empty] | LAS（mg/L) | 0.086 | 1 | 达标 | -- | -- | 第一批报送
[6 empty] | pH（无量纲) | 6.57 | 6~9 | 达标 | -- | -- | 第一批报送
[6 empty] | 氨氮（mg/L) | 0.41 | 8 | 达标 | -- | -- | 第一批报送
[6 empty] | 动植物油（mg/L) | 0.08 | 3 | 达标 | -- | -- | 第一批报送
[6 empty] | 粪大肠菌群(个/L) | 400 | 10000 | 达标 | -- | -- | 第一批报送
[6 empty] | 镉（mg/L) | 未检出 | 0.01 | 达标 | -- | -- | 第一批报送
[6 empty] | 汞（mg/L) | 未检出 | 0.001 | 达标 | -- | -- | 第一批报送
[6 empty] | 六价铬（mg/L) | 未检出 | 0.05 | 达标 | -- | -- | 第一批报送
[6 empty] | 铅（mg/L) | 未检出 | 0.1 | 达标 | -- | -- | 第一批报送
[6 empty] | 色度（倍) | 8 | 30 | 达标 | -- | -- | 第一批报送
[6 empty] | 砷（mg/L) | 0.002 | 0.1 | 达标 | -- | -- | 第一批报送
[6 empty] | 石油类（mg/L) | 0.22 | 3 | 达标 | -- | -- | 第一批报送
[6 empty] | 悬浮物（mg/L) | 9.3 | 20 | 达标 | -- | -- | 第一批报送
[6 empty] | 总氮（mg/L) | 8.94 | 20 | 达标 | -- | -- | 第一批报送
[6 empty] | 总铬（mg/L) | 未检出 | 0.1 | 达标 | -- | -- | 第一批报送
[6 empty] | 总磷（mg/L) | 0.44 | 1 | 达标 | -- | -- | 第一批报送
[6 empty] | 烷基汞（mg/L） | 未检出 | 不得检出 | 达标 | -- | -- | 第二批报送
16 | 民众 | 中山市中拓凯蓝实业有限公司 | 排放口 | 纺织染整工业水污染物排放标准（GB4287-2012） | 2016-01-20 | BOD5（mg/L) | 6.6 | 20 | 达标 | -- | -- | 第二批报送
[6 empty] | CODCr（mg/L) | 20.7 | 80 | 达标 | -- | -- | 第二批报送
[6 empty] | pH（无量纲) | 7.83 | 6~9 | 达标 | -- | -- | 第二批报送
[6 empty] | 氨氮（mg/L) | 0.45 | 10 | 达标 | -- | -- | 第二批报送
[6 empty] | 苯胺类（mg/L) | 0.21 | 1 | 达标 | -- | -- | 第二批报送
[6 empty] | 二氧化氯（mg/L) | 未检出 | 0.5 | 达标 | -- | -- | 第二批报送
[6 empty] | 硫化物（mg/L) | 未检出 | 0.5 | 达标 | -- | -- | 第二批报送
[6 empty] | 六价铬（mg/L) | 未检出 | 0.5 | 达标 | -- | -- | 第二批报送
[6 empty] | 色度（倍) | 16 | 50 | 达标 | -- | -- | 第二批报送
[6 empty] | 悬浮物（mg/L) | 11.1 | 50 | 达标 | -- | -- | 第二批报送
[6 empty] | 总氮（mg/L) | 9.44 | 15 | 达标 | -- | -- | 第二批报送
[6 empty] | 总磷（mg/L) | 0.05 | 0.5 | 达标 | -- | -- | 第二批报送
[6 empty] | 可吸附有机卤化物（mg/L） | 0.44 | 12 | 达标 | -- | -- | 第二批报送
[6 empty] | 总锑（mg/L） | 0.00879 | 0.1 | 达标 | -- | -- | 第二批报送
17 | 东升 | 中山市东升镇污水处理有限公司 | 生活废水排放口 | 国家排放标准《城镇污水处理厂污染物排放标准》(GB18918-2002) 广东省地方标准《水污染物排放限值》（DB44/26-2001） | 2016-01-08 | BOD5（mg/L) | 6.8 | 20 | 达标 | -- | -- | 第一批报送
[6 empty] | CODCr（mg/L) | 26.1 | 40 | 达标 | -- | -- | 第一批报送
[6 empty] | LAS（mg/L) | 0.353 | 1 | 达标 | -- | -- | 第一批报送
[6 empty] | pH（无量纲) | 6.39 | 6~9 | 达标 | -- | -- | 第一批报送
[6 empty] | 氨氮（mg/L) | 0.44 | 8 | 达标 | -- | -- | 第一批报送
[6 empty] | 动植物油（mg/L) | 0.14 | 3 | 达标 | -- | -- | 第一批报送
[6 empty] | 粪大肠菌群（mg/L) | 6200 | 10000 | 达标 | -- | -- | 第一批报送
[6 empty] | 镉（mg/L) | 未检出 | 0.01 | 达标 | -- | -- | 第一批报送
[6 empty] | 汞（mg/L) | 未检出 | 0.001 | 达标 | -- | -- | 第一批报送
[6 empty] | 六价铬（mg/L) | 未检出 | 0.05 | 达标 | -- | -- | 第一批报送
[6 empty] | 铅（mg/L) | 未检出 | 0.1 | 达标 | -- | -- | 第一批报送
[6 empty] | 色度（倍) | 8 | 30 | 达标 | -- | -- | 第一批报送
[6 empty] | 砷（mg/L) | 0.0017 | 0.1 | 达标 | -- | -- | 第一批报送
[6 empty] | 石油类（mg/L) | 0.15 | 3 | 达标 | -- | -- | 第一批报送
[6 empty] | 悬浮物（mg/L) | 8.5 | 20 | 达标 | -- | -- | 第一批报送
[6 empty] | 总氮（mg/L) | 9.38 | 20 | 达标 | -- | -- | 第一批报送
[6 empty] | 总铬（mg/L) | 未检出 | 0.1 | 达标 | -- | -- | 第一批报送
[6 empty] | 总磷（mg/L) | 0.45 | 1 | 达标 | -- | -- | 第一批报送
[6 empty] | 烷基汞（mg/L) | 未检出 | 不得检出 | 达标 | -- | -- | 第二批报送
18 | 东凤 | 中山市东凤镇污水处理有限责任公司 | 生活废水排放口 | 国家排放标准《城镇污水处理厂污染物排放标准》(GB18918-2002) 广东省地方标准《水污染物排放限值》（DB44/26-2001） | 2016-01-08 | BOD5（mg/L) | 6.6 | 20 | 达标 | -- | -- | 第一批报送
[6 empty] | CODCr（mg/L) | 21.3 | 40 | 达标 | -- | -- | 第一批报送
[6 empty] | LAS（mg/L) | 0.061 | 1 | 达标 | -- | -- | 第一批报送
[6 empty] | pH（无量纲) | 7.51 | 6~9 | 达标 | -- | -- | 第一批报送
[6 empty] | 氨氮（mg/L) | 0.13 | 8 | 达标 | -- | -- | 第一批报送
[6 empty] | 动植物油（mg/L) | 0.06 | 3 | 达标 | -- | -- | 第一批报送
[6 empty] | 粪大肠菌群（mg/L) | 800 | 10000 | 达标 | -- | -- | 第一批报送
[6 empty] | 镉（mg/L) | 未检出 | 0.01 | 达标 | -- | -- | 第一批报送
[6 empty] | 汞（mg/L) | 未检出 | 0.001 | 达标 | -- | -- | 第一批报送
[6 empty] | 六价铬（mg/L) | 未检出 | 0.05 | 达标 | -- | -- | 第一批报送
[6 empty] | 铅（mg/L) | 未检出 | 0.1 | 达标 | -- | -- | 第一批报送
[6 empty] | 色度（mg/L) | 8 | 30 | 达标 | -- | -- | 第一批报送
[6 empty] | 砷（倍) | 0.0013 | 0.1 | 达标 | -- | -- | 第一批报送
[6 empty] | 石油类（mg/L) | 0.11 | 3 | 达标 | -- | -- | 第一批报送
[6 empty] | 悬浮物（mg/L) | 8.7 | 20 | 达标 | -- | -- | 第一批报送
[6 empty] | 总氮（mg/L) | 7.06 | 20 | 达标 | -- | -- | 第一批报送
[6 empty] | 总铬（mg/L) | 未检出 | 0.1 | 达标 | -- | -- | 第一批报送
[6 empty] | 总磷（mg/L) | 0.05 | 1 | 达标 | -- | -- | 第一批报送
[6 empty] | 烷基汞（mg/L) | 未检出 | 不得检出 | 达标 | -- | -- | 第二批报送
19 | 神湾 | 中山基石污水处理有限公司 | 生产废水排放口 | 纺织染整工业水污染物排放标准(GB4287-2012) | 2016-01-08 | BOD5（mg/L） | 8 | 20 | 达标 | -- | -- | 第一批报送
[6 empty] | CODCr（mg/L） | 31 | 80 | 达标 | -- | -- | 第一批报送
[6 empty] | pH（无量纲） | 7.77 | 6~9 | 达标 | -- | -- | 第一批报送
[6 empty] | 氨氮（mg/L） | 0.92 | 10 | 达标 | -- | -- | 第一批报送
[6 empty] | 苯胺类（mg/L） | 0.31 | 1 | 达标 | -- | -- | 第一批报送
[6 empty] | 二氧化氯（mg/L） | 未检出 | 0.5 | 达标 | -- | -- | 第一批报送
[6 empty] | 硫化物（mg/L） | 未检出 | 0.5 | 达标 | -- | -- | 第一批报送
[6 empty] | 六价铬（mg/L） | 未检出 | 0.5 | 达标 | -- | -- | 第一批报送
[6 empty] | 色度（倍） | 32 | 50 | 达标 | -- | -- | 第一批报送
[6 empty] | 悬浮物（mg/L） | 11.2 | 50 | 达标 | -- | -- | 第一批报送
[6 empty] | 总氮（mg/L） | 2.52 | 15 | 达标 | -- | -- | 第一批报送
[6 empty] | 总磷（mg/L） | 0.04 | 0.5 | 达标 | -- | -- | 第一批报送
[6 empty] | 总锑（mg/L） | 0.0396 | 0.1 | 达标 | -- | -- | 第二批报送
[6 empty] | 可吸附有机卤化物（mg/L） | 0.25 | 12 | 达标 | -- | -- | 第二批报送
20 | 民众 | 中山市民众镇生活污水处理有限公司 | 生活污水排放口 | 国家排放标准《城镇污水处理厂污染物排放标准》(GB18918-2002)，广东省地方标准《水污染物排放限值》（DB44/26-2001） | 2016-01-08 | BOD5（mg/L） | 9.8 | 20 | 达标 | -- | -- | 第一批报送
|  |  | 生活污水排放口 |  |  | CODCr（mg/L） | 35.8 | 40 | 达标 | -- | -- | 第一批报送
|  |  | 生活污水排放口 |  |  | LAS（mg/L） | 0.069 | 1 | 达标 | -- | -- | 第一批报送
|  |  | 生活污水排放口 |  |  | pH（无量纲） | 6.98 | 6~9 | 达标 | -- | -- | 第一批报送
|  |  | 生活污水排放口 |  |  | 氨氮（mg/L） | 0.23 | 8 | 达标 | -- | -- | 第一批报送
|  |  | 生活污水排放口 |  |  | 动植物油（mg/L） | 0.09 | 3 | 达标 | -- | -- | 第一批报送
|  |  | 生活污水排放口 |  |  | 粪大肠菌群（个/L） | 100 | 10000 | 达标 | -- | -- | 第一批报送
|  |  | 生活污水排放口 |  |  | 镉（mg/L） | 未检出 | 0.01 | 达标 | -- | -- | 第一批报送
|  |  | 生活污水排放口 |  |  | 汞（mg/L） | 未检出 | 0.001 | 达标 | -- | -- | 第一批报送
|  |  | 生活污水排放口 |  |  | 六价铬（mg/L） | 未检出 | 0.05 | 达标 | -- | -- | 第一批报送
|  |  | 生活污水排放口 |  |  | 铅（mg/L） | 未检出 | 0.1 | 达标 | -- | -- | 第一批报送
|  |  | 生活污水排放口 |  |  | 色度（倍） | 8 | 30 | 达标 | -- | -- | 第一批报送
|  |  | 生活污水排放口 |  |  | 砷（mg/L） | 0.0058 | 0.1 | 达标 | -- | -- | 第一批报送
|  |  | 生活污水排放口 |  |  | 石油类（mg/L） | 0.15 | 3 | 达标 | -- | -- | 第一批报送
|  |  | 生活污水排放口 |  |  | 悬浮物（mg/L） | 10.5 | 20 | 达标 | -- | -- | 第一批报送
|  |  | 生活污水排放口 |  |  | 总氮（mg/L） | 8.66 | 20 | 达标 | -- | -- | 第一批报送
|  |  | 生活污水排放口 |  |  | 总铬（mg/L） | 未检出 | 0.1 | 达标 | -- | -- | 第一批报送
|  |  | 生活污水排放口 |  |  | 总磷（mg/L） | 0.39 | 1 | 达标 | -- | -- | 第一批报送
[6 empty] | 烷基汞（mg/L） | 未检出 | 不得检出 | 达标 | -- | -- | 第二批报送
21 | 三角 | 中山市三角镇高平污水处理有限公司 | 废水排放口 | 广东省地方标准《电镀水污染物排放标准》(DB 44/1579-2015)，广东省地方标准《水污染物排放限值》（DB44/26-2001） | 2016-01-12 | CODCr（mg/L） | 21.2 | 80 | 达标 | -- | -- | 第一批报送
[6 empty] | pH（无量纲） | 6.8 | 6~9 | 达标 | -- | -- | 第一批报送
[6 empty] | 氨氮（mg/L） | 2.7 | 15 | 达标 | -- | -- | 第一批报送
[6 empty] | 氟化物（mg/L） | 0.81 | 10 | 达标 | -- | -- | 第一批报送
[6 empty] | 镉（mg/L） | 未检出 | 0.01 | 达标 | -- | -- | 第一批报送
[6 empty] | 汞（mg/L） | 未检出 | 0.005 | 达标 | -- | -- | 第一批报送
[6 empty] | 六价铬（mg/L） | 未检出 | 0.1 | 达标 | -- | -- | 第一批报送
[6 empty] | 镍（mg/L） | 0.14 | 0.5 | 达标 | -- | -- | 第一批报送
[6 empty] | 铅（mg/L） | 未检出 | 0.1 | 达标 | -- | -- | 第一批报送
[6 empty] | 砷（mg/L） | 0.0008 | 0.5 | 达标 | -- | -- | 第一批报送
[6 empty] | 石油类（mg/L） | 0.21 | 2 | 达标 | -- | -- | 第一批报送
[6 empty] | 铁（mg/L） | 0.035 | 2 | 达标 | -- | -- | 第一批报送
[6 empty] | 铜（mg/L） | 0.066 | 0.5 | 达标 | -- | -- | 第一批报送
[6 empty] | 锌（mg/L） | 0.235 | 1 | 达标 | -- | -- | 第一批报送
[6 empty] | 悬浮物（mg/L） | 10.4 | 30 | 达标 | -- | -- | 第一批报送
[6 empty] | 总氮（mg/L） | 5 | 20 | 达标 | -- | -- | 第一批报送
[6 empty] | 总铬（mg/L） | 0.024 | 0.5 | 达标 | -- | -- | 第一批报送
[6 empty] | 总磷（mg/L） | 0.13 | 1 | 达标 | -- | -- | 第一批报送
[6 empty] | 总氰化物（mg/L） | 未检出 | 0.2 | 达标 | -- | -- | 第一批报送
[6 empty] | 总银（mg/L） | 未检出 | 0.3 | 达标 | -- | -- | 第二批报送
[6 empty] | 总铝（mg/L） | 0.3 | 2 | 达标 | -- | -- | 第二批报送
|  |  | 含铬废水处理后采样点 |  |  | 六价铬（mg/L） | 未检出 | 0.1 | 达标 | -- | -- | 第一批报送
[6 empty] | 总铬（mg/L） | 0.048 | 0.5 | 达标 | -- | -- | 第一批报送
|  |  | 含镍废水处理后采样点 |  |  | 镍（mg/L） | 0.348 | 0.5 | 达标 | -- | -- | 第一批报送
22 | 三乡 | 中山市三乡水务有限公司（中山市三乡污水处理厂） | 一期排放口 | 国家排放标准《城镇污水处理厂污染物排放标准》(GB18918-2002)，广东省地方标准《水污染物排放限值》（DB44/26-2001） | 2016-01-08 | BOD5（mg/L） | 6 | 20 | 达标 | -- | -- | 第一批报送
[6 empty] | CODCr（mg/L） | 20.6 | 40 | 达标 | -- | -- | 第一批报送
[6 empty] | LAS（mg/L） | 0.404 | 1 | 达标 | -- | -- | 第一批报送
[6 empty] | pH（无量纲） | 7.12 | 6~9 | 达标 | -- | -- | 第一批报送
[6 empty] | 氨氮（mg/L） | 3.1 | 8 | 达标 | -- | -- | 第一批报送
[6 empty] | 动植物油（mg/L） | 0.08 | 3 | 达标 | -- | -- | 第一批报送
[6 empty] | 粪大肠菌群（个/L） | 380 | 10000 | 达标 | -- | -- | 第一批报送
[6 empty] | 镉（mg/L） | 未检出 | 0.01 | 达标 | -- | -- | 第一批报送
[6 empty] | 汞（mg/L） | 未检出 | 0.001 | 达标 | -- | -- | 第一批报送
[6 empty] | 六价铬（mg/L） | 未检出 | 0.05 | 达标 | -- | -- | 第一批报送
[6 empty] | 铅（mg/L） | 未检出 | 0.1 | 达标 | -- | -- | 第一批报送
[6 empty] | 色度（倍） | 16 | 30 | 达标 | -- | -- | 第一批报送
[6 empty] | 砷（mg/L） | 0.0009 | 0.1 | 达标 | -- | -- | 第一批报送
[6 empty] | 石油类（mg/L） | 0.24 | 3 | 达标 | -- | -- | 第一批报送
[6 empty] | 悬浮物（mg/L） | 9.2 | 20 | 达标 | -- | -- | 第一批报送
[6 empty] | 总氮（mg/L） | 14.2 | 20 | 达标 | -- | -- | 第一批报送
[6 empty] | 总铬（mg/L） | 0.011 | 0.1 | 达标 | -- | -- | 第一批报送
[6 empty] | 总磷（mg/L） | 0.33 | 1 | 达标 | -- | -- | 第一批报送
[6 empty] | 烷基汞（mg/L） | 未检出 | 不得检出 | 达标 | -- | -- | 第二批报送
| 三乡 |  | 二期排放口 | 国家排放标准《城镇污水处理厂污染物排放标准》(GB18918-2002)，广东省地方标准《水污染物排放限值》（DB44/26-2001） |  | BOD5（mg/L） | 5.8 | 20 | 达标 | -- | -- | 第一批报送
[6 empty] | CODCr（mg/L） | 19.3 | 40 | 达标 | -- | -- | 第一批报送
[6 empty] | LAS（mg/L） | 0.37 | 1 | 达标 | -- | -- | 第一批报送
[6 empty] | pH（无量纲） | 7.15 | 6~9 | 达标 | -- | -- | 第一批报送
[6 empty] | 氨氮（mg/L） | 2.49 | 8 | 达标 | -- | -- | 第一批报送
[6 empty] | 动植物油（mg/L） | 0.06 | 3 | 达标 | -- | -- | 第一批报送
[6 empty] | 粪大肠菌群（个/L） | 260 | 10000 | 达标 | -- | -- | 第一批报送
[6 empty] | 镉（mg/L） | 未检出 | 0.01 | 达标 | -- | -- | 第一批报送
[6 empty] | 汞（mg/L） | 未检出 | 0.001 | 达标 | -- | -- | 第一批报送
[6 empty] | 六价铬（mg/L） | 未检出 | 0.05 | 达标 | -- | -- | 第一批报送
[6 empty] | 铅（mg/L） | 未检出 | 0.1 | 达标 | -- | -- | 第一批报送
[6 empty] | 色度（倍） | 16 | 30 | 达标 | -- | -- | 第一批报送
[6 empty] | 砷（mg/L） | 0.0008 | 0.1 | 达标 | -- | -- | 第一批报送
[6 empty] | 石油类（mg/L） | 0.2 | 3 | 达标 | -- | -- | 第一批报送
[6 empty] | 悬浮物（mg/L） | 9.3 | 20 | 达标 | -- | -- | 第一批报送
[6 empty] | 总氮（mg/L） | 13.6 | 20 | 达标 | -- | -- | 第一批报送
[6 empty] | 总铬（mg/L） | 0.011 | 0.1 | 达标 | -- | -- | 第一批报送
[6 empty] | 总磷（mg/L） | 0.26 | 1 | 达标 | -- | -- | 第一批报送
[6 empty] | 烷基汞（mg/L） | 未检出 | 不得检出 | 达标 | -- | -- | 第二批报送
23 | 神湾 | 中山市神湾镇污水处理有限公司 | 生活污水排放口 | 国家排放标准《城镇污水处理厂污染物排放标准》(GB18918-2002)，广东省地方标准《水污染物排放限值》（DB44/26-2001） | 2016-01-08 | BOD5（mg/L） | 6 | 20 | 达标 | -- | -- | 第一批报送
|  |  | 生活污水排放口 |  |  | CODCr（mg/L） | 24.8 | 40 | 达标 | -- | -- | 第一批报送
|  |  | 生活污水排放口 |  |  | LAS（mg/L） | 0.084 | 1 | 达标 | -- | -- | 第一批报送
|  |  | 生活污水排放口 |  |  | pH（无量纲） | 7.63 | 6~9 | 达标 | -- | -- | 第一批报送
|  |  | 生活污水排放口 |  |  | 氨氮（mg/L） | 1.38 | 8 | 达标 | -- | -- | 第一批报送
|  |  | 生活污水排放口 |  |  | 动植物油（mg/L） | 0.05 | 3 | 达标 | -- | -- | 第一批报送
|  |  | 生活污水排放口 |  |  | 粪大肠菌群（个/L） | 300 | 10000 | 达标 | -- | -- | 第一批报送
|  |  | 生活污水排放口 |  |  | 镉（mg/L） | 未检出 | 0.01 | 达标 | -- | -- | 第一批报送
|  |  | 生活污水排放口 |  |  | 汞（mg/L） | 未检出 | 0.001 | 达标 | -- | -- | 第一批报送
|  |  | 生活污水排放口 |  |  | 六价铬（mg/L） | 未检出 | 0.05 | 达标 | -- | -- | 第一批报送
|  |  | 生活污水排放口 |  |  | 铅（mg/L） | 未检出 | 0.1 | 达标 | -- | -- | 第一批报送
|  |  | 生活污水排放口 |  |  | 色度（倍） | 8 | 30 | 达标 | -- | -- | 第一批报送
|  |  | 生活污水排放口 |  |  | 砷（mg/L） | 0.0004 | 0.1 | 达标 | -- | -- | 第一批报送
|  |  | 生活污水排放口 |  |  | 石油类（mg/L） | 0.17 | 3 | 达标 | -- | -- | 第一批报送
|  |  | 生活污水排放口 |  |  | 悬浮物（mg/L） | 9.5 | 20 | 达标 | -- | -- | 第一批报送
|  |  | 生活污水排放口 |  |  | 总氮（mg/L） | 15.2 | 20 | 达标 | -- | -- | 第一批报送
|  |  | 生活污水排放口 |  |  | 总铬（mg/L） | 未检出 | 0.1 | 达标 | -- | -- | 第一批报送
|  |  | 生活污水排放口 |  |  | 总磷（mg/L） | 0.2 | 1 | 达标 | -- | -- | 第一批报送
[6 empty] | 烷基汞（mg/L） | 未检出 | 不得检出 | 达标 | -- | -- | 第二批报送
24 | 坦洲 | 中山市坦洲镇污水处理有限公司 | 污水厂排放口 | 国家排放标准《城镇污水处理厂污染物排放标准》(GB18918-2002)，广东省地方标准《水污染物排放限值》（DB44/26-2001） | 2016-01-08 | BOD5（mg/L） | 5.7 | 20 | 达标 | -- | -- | 第一批报送
|  |  | 污水厂排放口 |  |  | CODCr（mg/L） | 20.6 | 40 | 达标 | -- | -- | 第一批报送
|  |  | 污水厂排放口 |  |  | LAS（mg/L） | 0.09 | 1 | 达标 | -- | -- | 第一批报送
|  |  | 污水厂排放口 |  |  | pH（无量纲） | 6.86 | 6~9 | 达标 | -- | -- | 第一批报送
|  |  | 污水厂排放口 |  |  | 氨氮（mg/L） | 0.18 | 8 | 达标 | -- | -- | 第一批报送
|  |  | 污水厂排放口 |  |  | 动植物油（mg/L） | 0.06 | 3 | 达标 | -- | -- | 第一批报送
|  |  | 污水厂排放口 |  |  | 粪大肠菌群（个/L） | 350 | 10000 | 达标 | -- | -- | 第一批报送
|  |  | 污水厂排放口 |  |  | 镉（mg/L） | 未检出 | 0.01 | 达标 | -- | -- | 第一批报送
|  |  | 污水厂排放口 |  |  | 汞（mg/L） | 未检出 | 0.001 | 达标 | -- | -- | 第一批报送
|  |  | 污水厂排放口 |  |  | 六价铬（mg/L） | 未检出 | 0.05 | 达标 | -- | -- | 第一批报送
|  |  | 污水厂排放口 |  |  | 铅（mg/L） | 未检出 | 0.1 | 达标 | -- | -- | 第一批报送
|  |  | 污水厂排放口 |  |  | 色度（倍） | 8 | 30 | 达标 | -- | -- | 第一批报送
|  |  | 污水厂排放口 |  |  | 砷（mg/L） | 0.0008 | 0.1 | 达标 | -- | -- | 第一批报送
|  |  | 污水厂排放口 |  |  | 石油类（mg/L） | 0.22 | 3 | 达标 | -- | -- | 第一批报送
|  |  | 污水厂排放口 |  |  | 悬浮物（mg/L） | 9.5 | 20 | 达标 | -- | -- | 第一批报送
|  |  | 污水厂排放口 |  |  | 总氮（mg/L） | 10.7 | 20 | 达标 | -- | -- | 第一批报送
|  |  | 污水厂排放口 |  |  | 总铬（mg/L） | 未检出 | 0.1 | 达标 | -- | -- | 第一批报送
|  |  | 污水厂排放口 |  |  | 总磷（mg/L） | 0.29 | 1 | 达标 | -- | -- | 第一批报送
[6 empty] | 烷基汞（mg/L） | 未检出 | 不得检出 | 达标 | -- | -- | 第二批报送
25 | 小榄 | 中山市小榄镇新悦成线路版污水处理厂 | 生产废水排放口 | 《电镀污染物排放标准》GB 21900-2008， 广东省地方标准《水污染物排放限值》（DB44/26-2001） | 2016-01-12 | CODCr（mg/L） | 26.9 | 80 | 达标 | -- | -- | 第一批报送
|  |  | 生产废水排放口 |  |  | pH（无量纲） | 7.12 | 6~9 | 达标 | -- | -- | 第一批报送
|  |  | 生产废水排放口 |  |  | 氨氮（mg/L） | 0.25 | 8 | 达标 | -- | -- | 第一批报送
[6 empty] | 氟化物（mg/L） | 0.22 | 10 | 达标 | -- | -- | 第一批报送
|  |  | 生产废水排放口 |  |  | 镉（mg/L） | 未检出 | 0.01 | 达标 | -- | -- | 第一批报送
|  |  | 生产废水排放口 |  |  | 汞（mg/L） | 未检出 | 0.005 | 达标 | -- | -- | 第一批报送
|  |  | 生产废水排放口 |  |  | 六价铬（mg/L） | 未检出 | 0.1 | 达标 | -- | -- | 第一批报送
|  |  | 生产废水排放口 |  |  | 镍（mg/L） | 0.024 | 0.5 | 达标 | -- | -- | 第一批报送
|  |  | 生产废水排放口 |  |  | 铅（mg/L） | 未检出 | 0.1 | 达标 | -- | -- | 第一批报送
|  |  | 生产废水排放口 |  |  | 砷（mg/L） | 0.0005 | 0.5 | 达标 | -- | -- | 第一批报送
|  |  | 生产废水排放口 |  |  | 石油类（mg/L） | 0.28 | 2 | 达标 | -- | -- | 第一批报送
|  |  | 生产废水排放口 |  |  | 铁（mg/L） | 0.299 | 2 | 达标 | -- | -- | 第一批报送
|  |  | 生产废水排放口 |  |  | 铜（mg/L） | 0.09 | 0.5 | 达标 | -- | -- | 第一批报送
|  |  | 生产废水排放口 |  |  | 锌（mg/L） | 0.158 | 1 | 达标 | -- | -- | 第一批报送
|  |  | 生产废水排放口 |  |  | 悬浮物（mg/L） | 10.9 | 30 | 达标 | -- | -- | 第一批报送
|  |  | 生产废水排放口 |  |  | 总氮（mg/L） | 7.46 | 20 | 达标 | -- | -- | 第一批报送
|  |  | 生产废水排放口 |  |  | 总铬（mg/L） | 未检出 | 0.5 | 达标 | -- | -- | 第一批报送
|  |  | 生产废水排放口 |  |  | 总磷（mg/L） | 0.11 | 1 | 达标 | -- | -- | 第一批报送
|  |  | 生产废水排放口 |  |  | 总氰化物（mg/L） | 未检出 | 0.2 | 达标 | -- | -- | 第一批报送
[6 empty] | 总铝（mg/L） | 0.1 | 2 | 达标 | -- | -- | 第二批报送
26 | 小榄 | 中山市龙山污水处理有限公司 | 含铬废水处理后采样点 | 广东省地方标准《电镀水污染物排放标准》(DB 44/1579-2015) ,广东省地方标准《水污染物排放限值》(DB44/26-2001) | 2016-01-12 | 六价铬（mg/L） | 未检出 | 0.1 | 达标 | -- | -- | 第一批报送
[6 empty] | 总铬（mg/L） | 未检出 | 0.5 | 达标 | -- | -- | 第一批报送
|  |  | 含镍废水处理后采样点 |  |  | 镍（mg/L） | 0.088 | 0.5 | 达标 | -- | -- | 第一批报送
|  |  | 废水总排放口 |  |  | CODCr（mg/L） | 21.2 | 80 | 达标 | -- | -- | 第一批报送
[6 empty] | pH（无量纲） | 7.4 | 6~9 | 达标 | -- | -- | 第一批报送
[6 empty] | 氨氮（mg/L） | 0.27 | 15 | 达标 | -- | -- | 第一批报送
[6 empty] | 氟化物（mg/L） | 0.57 | 10 | 达标 | -- | -- | 第一批报送
[6 empty] | 镉（mg/L） | 未检出 | 0.01 | 达标 | -- | -- | 第一批报送
[6 empty] | 汞（mg/L） | 未检出 | 0.005 | 达标 | -- | -- | 第一批报送
[6 empty] | 六价铬（mg/L） | 未检出 | 0.1 | 达标 | -- | -- | 第一批报送
[6 empty] | 镍（mg/L） | 0.011 | 0.5 | 达标 | -- | -- | 第一批报送
[6 empty] | 铅（mg/L） | 未检出 | 0.1 | 达标 | -- | -- | 第一批报送
[6 empty] | 砷（mg/L） | 0.0003 | 0.5 | 达标 | -- | -- | 第一批报送
[6 empty] | 石油类（mg/L） | 0.28 | 2 | 达标 | -- | -- | 第一批报送
[6 empty] | 铁（mg/L） | 0.039 | 2 | 达标 | -- | -- | 第一批报送
[6 empty] | 铜（mg/L） | 0.016 | 0.5 | 达标 | -- | -- | 第一批报送
[6 empty] | 锌（mg/L） | 0.036 | 1 | 达标 | -- | -- | 第一批报送
[6 empty] | 悬浮物（mg/L） | 9.1 | 30 | 达标 | -- | -- | 第一批报送
[6 empty] | 总氮（mg/L） | 3.86 | 20 | 达标 | -- | -- | 第一批报送
[6 empty] | 总铬（mg/L） | 未检出 | 0.5 | 达标 | -- | -- | 第一批报送
[6 empty] | 总磷（mg/L） | 0.02 | 1 | 达标 | -- | -- | 第一批报送
[6 empty] | 总氰化物（mg/L） | 未检出 | 0.2 | 达标 | -- | -- | 第一批报送
[6 empty] | 总铝（mg/L） | 0.2 | 2 | 达标 | -- | -- | 第二批报送
27 | 三角 | 中山市高平织染水处理有限公司 | 生产废水排放口 | 《纺织染整工业水污染物排放标准》(GB4287-2012) | 2016-01-12 | BOD5（mg/L） | 6 | 20 | 达标 | -- | -- | 第一批报送
[6 empty] | CODCr（mg/L） | 24.1 | 80 | 达标 | -- | -- | 第一批报送
[6 empty] | pH（无量纲） | 7.14 | 6~9 | 达标 | -- | -- | 第一批报送
[6 empty] | 氨氮（mg/L） | 0.91 | 10 | 达标 | -- | -- | 第一批报送
[6 empty] | 苯胺类（mg/L） | 0.12 | 1 | 达标 | -- | -- | 第一批报送
[6 empty] | 二氧化氯（mg/L） | 未检出 | 0.5 | 达标 | -- | -- | 第一批报送
[6 empty] | 硫化物（mg/L） | 未检出 | 0.5 | 达标 | -- | -- | 第一批报送
[6 empty] | 六价铬（mg/L） | 未检出 | 0.5 | 达标 | -- | -- | 第一批报送
[6 empty] | 色度（倍） | 8 | 50 | 达标 | -- | -- | 第一批报送
[6 empty] | 悬浮物（mg/L） | 11.5 | 50 | 达标 | -- | -- | 第一批报送
[6 empty] | 总氮（mg/L） | 4.59 | 15 | 达标 | -- | -- | 第一批报送
[6 empty] | 总磷（mg/L） | 0.3 | 0.5 | 达标 | -- | -- | 第一批报送
[6 empty] | 可吸附有机卤化物（mg/L） | 0.25 | 15 | 达标 | -- | -- | 第二批报送
[6 empty] | 总锑（mg/L） | 0.00252 | 0.1 | 达标 | -- | -- | 第二批报送
| 经办： |  | 审核： |  |  | 签发： |  |  | 日期：

## 废气重点(4家）
中山市2016年国控企业污染源第1季度（废气重点）监督性监测结果（4家）
序号 | 行政区 | 企业名称 | 监测点名称 | 执行标准名称 | 监测日期 | 监测项目名称（单位） | 污染物浓度 | 标准限值 | 是否达标 | 超标倍数 | 未监测原因 | 备注
1 | 东升 | 广东三和管桩有限公司 | 35t/h燃燃煤锅炉废气排放口 | 《锅炉大气污染物排放标准》 DB44/765-2010 | 2016-01-11 | 烟尘（mg/m3） | 28.1 | 80 | 达标 | -- | -- | 第二批报送
[6 empty] | 二氧化硫（mg/m3） | 162 | 300 | 达标 | -- | -- | 第二批报送
[6 empty] | 氮氧化物（mg/m3） | 69.7 | 200 | 达标 | -- | -- | 第二批报送
[6 empty] | 林格曼黑度（级） | 1 | 1 | 达标 | -- | -- | 第二批报送
2 | 黄圃 | 中山火力发电有限公司 | 1#燃煤锅炉废气排放口 | 《火电厂大气污染物排放标准》（GB 13223-2011） | 2016-01-14 | 烟尘（mg/m3） | 62.4 | 30 | 不达标 | 1.08 | -- | 第二批报送
[6 empty] | 二氧化硫（mg/m3） | 96.7 | 200 | 达标 | -- | -- | 第二批报送
[6 empty] | 氮氧化物（mg/m3） | 528 | 200 | 不达标 | 1.64 | -- | 第二批报送
[6 empty] | 林格曼黑度（级） | 1 | 1 | 达标 | -- | -- | 第二批报送
|  |  | 2#燃煤锅炉废气排放口 |  |  | 烟尘（mg/m3） | 57.3 | 30 | 不达标 | 0.91 | -- | 第二批报送
[6 empty] | 二氧化硫（mg/m3） | 110 | 200 | 达标 | -- | -- | 第二批报送
[6 empty] | 氮氧化物（mg/m3） | 548 | 200 | 不达标 | 1.74 | -- | 第二批报送
[6 empty] | 林格曼黑度（级） | 1 | 1 | 达标 | -- | -- | 第二批报送
3 | 黄圃 | 中山永发纸业有限公司 | 65t/h+75t/h燃煤锅炉废气排放口 | 《火电厂大气污染物排放标准》（GB 13223-2011） | 2016-01-14 | 烟尘（mg/m3） | 16.5 | 30 | 达标 | -- | -- | 第二批报送
[6 empty] | 二氧化硫（mg/m3） | 93 | 200 | 达标 | -- | -- | 第二批报送
[6 empty] | 氮氧化物（mg/m3） | 117.3 | 200 | 达标 | -- | -- | 第二批报送
[6 empty] | 林格曼黑度（级） | 1 | 1 | 达标 | -- | -- | 第二批报送
4 | 东凤 | 广东玉峰玻璃股份集团有限公司 | 燃石油焦粉玻璃熔炉废气排放口 | GB26453-2011《平板玻璃工业大气污染物排放标准》 | -- | 烟尘（mg/m3） | -- | -- | -- | -- | 整改未完成 | 第二批报送
[6 empty] | 二氧化硫（mg/m3） | -- | -- | -- | -- | 整改未完成 | 第二批报送
[6 empty] | 氮氧化物（mg/m3） | -- | -- | -- | -- | 整改未完成 | 第二批报送
[6 empty] | 林格曼黑度（级） | -- | -- | -- | -- | 整改未完成 | 第二批报送
[6 empty] | 氟化物（mg/m3） | -- | -- | -- | -- | 整改未完成 | 第二批报送
| 经办： |  |  | 审核： |  | 签发： |  |  | 日期：

## 养殖场（1家）
中山市2016年国控企业污染源第1季度（养殖场）监督性监测结果
序号 | 行政区 | 企业名称 | 监测点名称 | 执行标准名称 | 监测日期 | 监测项目名称（单位） | 污染物浓度 | 标准限值 | 是否达标 | 超标倍数 | 未监测原因 | 备注
1 | 三乡 | 中山市白石猪场有限公司 | 废水排放口 | 《畜禽养殖业污染物排放标准》（DB44/613-2009） | 2016-01-12 | BOD5(mg/L) | 17.7 | 140 | 达标 | -- | -- | 第一批报送
[6 empty] | CODCr(mg/L) | 67.3 | 380 | 达标 | -- | -- | 第一批报送
[6 empty] | 氨氮(mg/L) | 5.3 | 70 | 达标 | -- | -- | 第一批报送
[6 empty] | 粪大肠菌群(个/L) | 800 | 10000 | 达标 | -- | -- | 第一批报送
[6 empty] | 悬浮物(mg/L) | 10.3 | 160 | 达标 | -- | -- | 第一批报送
[6 empty] | 总磷(mg/L) | 3.29 | 7 | 达标 | -- | -- | 第一批报送
[6 empty] | 蛔虫卵(个/L) | 未检出 | 2 | 达标 | -- | -- | 第二批报送
| 经办： |  | 审核： |  |  | 签发： |  |  | 日期：

## 危废废水（6家）
中山市2016年国控企业污染源第1季度（危废废水）监督性监测结果
序号 | 行政区 | 企业名称 | 监测点名称 | 执行标准名称 | 监测日期 | 监测项目名称（单位） | 污染物浓度 | 标准限值 | 是否达标 | 超标倍数 | 未监测原因 | 备注
1 | 三角 | 广东依顿电子科技股份有限公司 | 生产废水排放口 | 《电镀污染物排放标准》GB 21900-2008，广东省地方标准《水污染物排放限值》(DB44/26-2001) | 2016-01-12 | CODCr（mg/L) | 31.2 | 80 | 达标 | -- | -- | 第一批报送
[6 empty] | pH（无量纲） | 7.05 | 6~9 | 达标 | -- | -- | 第一批报送
[6 empty] | 氨氮（mg/L) | 2.28 | 15 | 达标 | -- | -- | 第一批报送
[6 empty] | 氟化物（mg/L) | 0.73 | 10 | 达标 | -- | -- | 第一批报送
[6 empty] | 镉（mg/L) | 未检出 | 0.01 | 达标 | -- | -- | 第一批报送
[6 empty] | 汞（mg/L) | 0.00053 | 0.005 | 达标 | -- | -- | 第一批报送
[6 empty] | 六价铬（mg/L) | 未检出 | 0.1 | 达标 | -- | -- | 第一批报送
[6 empty] | 镍（mg/L) | 未检出 | 0.5 | 达标 | -- | -- | 第一批报送
[6 empty] | 铅（mg/L) | 未检出 | 0.1 | 达标 | -- | -- | 第一批报送
[6 empty] | 砷（mg/L) | 0.0007 | 0.5 | 达标 | -- | -- | 第一批报送
[6 empty] | 石油类（mg/L) | 0.21 | 2 | 达标 | -- | -- | 第一批报送
[6 empty] | 铁（mg/L) | 0.125 | 2 | 达标 | -- | -- | 第一批报送
[6 empty] | 铜（mg/L) | 0.074 | 0.5 | 达标 | -- | -- | 第一批报送
[6 empty] | 锌（mg/L) | 0.055 | 1 | 达标 | -- | -- | 第一批报送
[6 empty] | 悬浮物（mg/L) | 10.8 | 30 | 达标 | -- | -- | 第一批报送
[6 empty] | 总氮（mg/L) | 14.8 | 20 | 达标 | -- | -- | 第一批报送
[6 empty] | 总铬（mg/L) | 未检出 | 0.5 | 达标 | -- | -- | 第一批报送
[6 empty] | 总磷（mg/L) | 0.3 | 1 | 达标 | -- | -- | 第一批报送
[6 empty] | 总氰化物（mg/L) | 未检出 | 0.2 | 达标 | -- | -- | 第一批报送
| 三角 |  |  |  |  | 总铝（mg/L） | 0.3 | 2 | 达标 | -- | -- | 第二批报送
[6 empty] | 总银（mg/L） | 未检出 | 0.3 | 达标 | -- | -- | 第二批报送
|  |  | 含镍废水处理后采样点 |  |  | 镍（mg/L) | 0.016 | 0.5 | 达标 | -- | -- | 第一批报送
2 | 火炬 | 祥丰电子（中山）有限公司 | 工业废水排放口 | 《电镀污染物排放标准》GB 21900-2008，广东省地方标准《水污染物排放限值》(DB44/26-2001 | 2016-01-11 | CODCr（mg/L) | 20.5 | 80 | 达标 | -- | -- | 第一批报送
| 火炬 |  | 工业废水排放口 |  |  | pH（无量纲) | 7.26 | 6~9 | 达标 | -- | -- | 第一批报送
| 火炬 |  | 工业废水排放口 |  |  | 氨氮（mg/L) | 2.4 | 15 | 达标 | -- | -- | 第一批报送
| 火炬 |  | 工业废水排放口 |  |  | 氟化物（mg/L) | 0.37 | 10 | 达标 | -- | -- | 第一批报送
| 火炬 |  | 工业废水排放口 |  |  | 镉（mg/L) | 未检出 | 0.01 | 达标 | -- | -- | 第一批报送
| 火炬 |  | 工业废水排放口 |  |  | 汞（mg/L) | 未检出 | 0.005 | 达标 | -- | -- | 第一批报送
| 火炬 |  | 工业废水排放口 |  |  | 六价铬（mg/L) | 未检出 | 0.1 | 达标 | -- | -- | 第一批报送
| 火炬 |  | 工业废水排放口 |  |  | 镍（mg/L) | 未检出 | 0.5 | 达标 | -- | -- | 第一批报送
| 火炬 |  | 工业废水排放口 |  |  | 铅（mg/L) | 未检出 | 0.1 | 达标 | -- | -- | 第一批报送
| 火炬 |  | 工业废水排放口 |  |  | 砷（mg/L) | 0.001 | 0.5 | 达标 | -- | -- | 第一批报送
| 火炬 |  | 工业废水排放口 |  |  | 石油类（mg/L) | 0.36 | 2 | 达标 | -- | -- | 第一批报送
| 火炬 |  | 工业废水排放口 |  |  | 铁（mg/L) | 0.075 | 2 | 达标 | -- | -- | 第一批报送
| 火炬 |  | 工业废水排放口 |  |  | 铜（mg/L) | 0.051 | 0.5 | 达标 | -- | -- | 第一批报送
| 火炬 |  | 工业废水排放口 |  |  | 锌（mg/L) | 0.021 | 1 | 达标 | -- | -- | 第一批报送
| 火炬 |  | 工业废水排放口 |  |  | 悬浮物（mg/L) | 10.9 | 30 | 达标 | -- | -- | 第一批报送
| 火炬 |  | 工业废水排放口 |  |  | 总氮（mg/L) | 6.03 | 20 | 达标 | -- | -- | 第一批报送
| 火炬 |  | 工业废水排放口 |  |  | 总铬（mg/L) | 未检出 | 0.5 | 达标 | -- | -- | 第一批报送
| 火炬 |  | 工业废水排放口 |  |  | 总磷（mg/L) | 0.12 | 1 | 达标 | -- | -- | 第一批报送
| 火炬 |  | 工业废水排放口 |  |  | 总氰化物（mg/L) | 未检出 | 0.2 | 达标 | -- | -- | 第一批报送
[6 empty] | 总银（mg/L） | 未检出 | 0.3 | 达标 | -- | -- | 第二批报送
[6 empty] | 总铝（mg/L） | 未检出 | 2 | 达标 | -- | -- | 第二批报送
3 | 火炬 | 中山中粤马口铁工业有限公司 | 电镀废水排放口 | 《电镀污染物排放标准》GB 21900-2008，广东省地方标准《水污染物排放限值》(DB44/26-2001 | 2016-01-11 | CODCr（mg/L) | 19.2 | 80 | 达标 | -- | -- | 第一批报送
[6 empty] | pH（无量纲) | 7.51 | 6~9 | 达标 | -- | -- | 第一批报送
[6 empty] | 氨氮（mg/L) | 0.34 | 15 | 达标 | -- | -- | 第一批报送
[6 empty] | 氟化物（mg/L) | 0.54 | 10 | 达标 | -- | -- | 第一批报送
[6 empty] | 镉（mg/L) | 未检出 | 0.05 | 达标 | -- | -- | 第一批报送
[6 empty] | 汞（mg/L) | 未检出 | 0.01 | 达标 | -- | -- | 第一批报送
[6 empty] | 六价铬（mg/L) | 未检出 | 0.2 | 达标 | -- | -- | 第一批报送
[6 empty] | 镍（mg/L) | 未检出 | 0.5 | 达标 | -- | -- | 第一批报送
[6 empty] | 铅（mg/L) | 未检出 | 0.2 | 达标 | -- | -- | 第一批报送
[6 empty] | 砷（mg/L) | 0.0009 | 0.5 | 达标 | -- | -- | 第一批报送
[6 empty] | 石油类（mg/L) | 0.34 | 3 | 达标 | -- | -- | 第一批报送
[6 empty] | 铁（mg/L) | 0.065 | 3 | 达标 | -- | -- | 第一批报送
[6 empty] | 铜（mg/L) | 未检出 | 0.5 | 达标 | -- | -- | 第一批报送
[6 empty] | 锌（mg/L) | 未检出 | 1.5 | 达标 | -- | -- | 第一批报送
[6 empty] | 悬浮物（mg/L) | 11.4 | 50 | 达标 | -- | -- | 第一批报送
[6 empty] | 总氮（mg/L) | 1.94 | 20 | 达标 | -- | -- | 第一批报送
[6 empty] | 总铬（mg/L) | 未检出 | 1 | 达标 | -- | -- | 第一批报送
[6 empty] | 总磷（mg/L) | 0.03 | 1 | 达标 | -- | -- | 第一批报送
[6 empty] | 总氰化物（mg/L) | 未检出 | 0.3 | 达标 | -- | -- | 第一批报送
[6 empty] | 总铝（mg/L） | 0.3 | 2 | 达标 | -- | -- | 第二批报送
[6 empty] | 总银（mg/L） | 未检出 | 0.3 | 达标 | -- | -- | 第二批报送
|  |  | 含铬废水排放口 |  |  | 六价铬（mg/L) | 未检出 | 0.2 | 达标 | -- | -- | 第一批报送
[6 empty] | 总铬（mg/L) | 未检出 | 1 | 达标 | -- | -- | 第一批报送
|  |  | 冷轧废水排放口 | 广东省地方标准《水污染物排放限值》(DB44/26-2001），钢铁工业水污染物排放标准（GB 13456-2012） |  | CODCr（mg/L) | 17.8 | 90 | 达标 | -- | -- | 第一批报送
[6 empty] | pH（无量纲) | 7.46 | 6~9 | 达标 | -- | -- | 第一批报送
[6 empty] | 氨氮（mg/L) | 0.2 | 10 | 达标 | -- | -- | 第一批报送
[6 empty] | 氟化物（mg/L) | 0.22 | 10 | 达标 | -- | -- | 第一批报送
[6 empty] | 镉（mg/L) | 未检出 | 0.1 | 达标 | -- | -- | 第一批报送
[6 empty] | 汞（mg/L) | 未检出 | 0.05 | 达标 | -- | -- | 第一批报送
[6 empty] | 挥发酚（mg/L) | 未检出 | 0.3 | 达标 | -- | -- | 第一批报送
[6 empty] | 六价铬（mg/L) | 未检出 | 0.5 | 达标 | -- | -- | 第一批报送
[6 empty] | 镍（mg/L) | 未检出 | 1 | 达标 | -- | -- | 第一批报送
[6 empty] | 铅（mg/L) | 未检出 | 1 | 达标 | -- | -- | 第一批报送
[6 empty] | 砷（mg/L) | 0.001 | 0.5 | 达标 | -- | -- | 第一批报送
[6 empty] | 石油类（mg/L) | 0.36 | 5 | 达标 | -- | -- | 第一批报送
[6 empty] | 铁（mg/L) | 0.453 | 10 | 达标 | -- | -- | 第一批报送
[6 empty] | 铜（mg/L) | 未检出 | 0.5 | 达标 | -- | -- | 第一批报送
[6 empty] | 锌（mg/L) | 0.067 | 2 | 达标 | -- | -- | 第一批报送
[6 empty] | 悬浮物（mg/L) | 11.6 | 60 | 达标 | -- | -- | 第一批报送
[6 empty] | 总氮（mg/L) | 2.64 | 15 | 达标 | -- | -- | 第一批报送
[6 empty] | 总铬（mg/L) | 未检出 | 1.5 | 达标 | -- | -- | 第一批报送
[6 empty] | 总磷（mg/L) | 0.07 | 0.5 | 达标 | -- | -- | 第一批报送
[6 empty] | 总氰化物（mg/L) | 未检出 | 0.3 | 达标 | -- | -- | 第一批报送
4 | 小榄 | 皆利士多层线路版（中山）有限公司 | 含镍废水处理后采样点 | 广东省地方标准《电镀水污染物排放标准》DB 44/1597-2015 ，广东省地方标准《水污染物排放限值》(DB44/26-2001) | 2016-01-14 | 镍（mg/L) | 未检出 | 0.5 | 达标 | -- | -- | 第二批报送
| 小榄 | 皆利士多层线路版（中山）有限公司 | 含银废水处理后采样点 |  |  | 总银（mg/L） | 未检出 | 0.1 | 达标 | -- | -- | 第二批报送
|  |  | 一期废水排放口 |  |  | CODCr（mg/L) | 40.7 | 50 | 达标 | -- | -- | 第二批报送
[6 empty] | pH（无量纲) | 6.86 | 6~9 | 达标 | -- | -- | 第二批报送
[6 empty] | 氨氮（mg/L) | 1.71 | 3 | 达标 | -- | -- | 第二批报送
[6 empty] | 氟化物（mg/L) | 0.26 | 10 | 达标 | -- | -- | 第二批报送
[6 empty] | 镉（mg/L) | 未检出 | 0.01 | 达标 | -- | -- | 第二批报送
[6 empty] | 汞（mg/L) | 未检出 | 0.005 | 达标 | -- | -- | 第二批报送
[6 empty] | 六价铬（mg/L) | 未检出 | 0.1 | 达标 | -- | -- | 第二批报送
[6 empty] | 镍（mg/L) | 0.031 | 0.5 | 达标 | -- | -- | 第二批报送
[6 empty] | 铅（mg/L) | 未检出 | 0.1 | 达标 | -- | -- | 第二批报送
[6 empty] | 砷（mg/L) | 0.0003 | 0.5 | 达标 | -- | -- | 第二批报送
[6 empty] | 石油类（mg/L) | 0.24 | 2 | 达标 | -- | -- | 第二批报送
[6 empty] | 铁（mg/L) | 1.56 | 2 | 达标 | -- | -- | 第二批报送
[6 empty] | 铜（mg/L) | 0.158 | 0.5 | 达标 | -- | -- | 第二批报送
[6 empty] | 锌（mg/L) | 0.025 | 1 | 达标 | -- | -- | 第二批报送
[6 empty] | 悬浮物（mg/L) | 11.2 | 30 | 达标 | -- | -- | 第二批报送
[6 empty] | 总氮（mg/L) | 7.83 | 20 | 达标 | -- | -- | 第二批报送
[6 empty] | 总铬（mg/L) | 未检出 | 0.5 | 达标 | -- | -- | 第二批报送
[6 empty] | 总磷（mg/L) | 0.63 | 1 | 达标 | -- | -- | 第二批报送
[6 empty] | 总氰化物（mg/L) | 未检出 | 0.2 | 达标 | -- | -- | 第二批报送
[6 empty] | 总银（mg/L） | 未检出 | 0.1 | 达标 | -- | -- | 第二批报送
[6 empty] | 总铝（mg/L） | 0.1 | 2 | 达标 | -- | -- | 第二批报送
|  |  | 二期废水排放口 |  |  | CODCr（mg/L) | 33.7 | 50 | 达标 | -- | -- | 第二批报送
[6 empty] | pH（无量纲) | 6.85 | 6~9 | 达标 | -- | -- | 第二批报送
[6 empty] | 氨氮（mg/L) | 1.43 | 3 | 达标 | -- | -- | 第二批报送
[6 empty] | 氟化物（mg/L) | 0.16 | 10 | 达标 | -- | -- | 第二批报送
[6 empty] | 镉（mg/L) | 未检出 | 0.01 | 达标 | -- | -- | 第二批报送
[6 empty] | 汞（mg/L) | 未检出 | 0.005 | 达标 | -- | -- | 第二批报送
[6 empty] | 六价铬（mg/L) | 未检出 | 0.1 | 达标 | -- | -- | 第二批报送
[6 empty] | 镍（mg/L) | 0.028 | 0.5 | 达标 | -- | -- | 第二批报送
[6 empty] | 铅（mg/L) | 未检出 | 0.1 | 达标 | -- | -- | 第二批报送
[6 empty] | 砷（mg/L) | 0.0003 | 0.5 | 达标 | -- | -- | 第二批报送
[6 empty] | 石油类（mg/L) | 0.27 | 2 | 达标 | -- | -- | 第二批报送
[6 empty] | 铁（mg/L) | 1.17 | 2 | 达标 | -- | -- | 第二批报送
[6 empty] | 铜（mg/L) | 0.129 | 0.5 | 达标 | -- | -- | 第二批报送
[6 empty] | 锌（mg/L) | 0.026 | 1 | 达标 | -- | -- | 第二批报送
[6 empty] | 悬浮物（mg/L) | 11.1 | 30 | 达标 | -- | -- | 第二批报送
[6 empty] | 总氮（mg/L) | 7.63 | 20 | 达标 | -- | -- | 第二批报送
[6 empty] | 总铬（mg/L) | 未检出 | 0.5 | 达标 | -- | -- | 第二批报送
[6 empty] | 总磷（mg/L) | 0.54 | 1 | 达标 | -- | -- | 第二批报送
[6 empty] | 总氰化物（mg/L) | 未检出 | 0.2 | 达标 | -- | -- | 第二批报送
[6 empty] | 总银（mg/L） | 未检出 | 0.1 | 达标 | -- | -- | 第二批报送
[6 empty] | 总铝（mg/L） | 未检出 | 2 | 达标 | -- | -- | 第二批报送
5 | 黄圃 | 中山市天乙能源有限公司 | 废水排放口 | 广东省《水污染物排放限值》（DB44/26-2001），《生活垃圾填埋场污染控制标准》（GB16889-2008） | 2016-01-13 | BOD5（mg/L) | 6.2 | 30 | 达标 | -- | -- | 第一批报送
[6 empty] | CODCr（mg/L) | 22.4 | 100 | 达标 | -- | -- | 第一批报送
[6 empty] | LAS（mg/L) | 未检出 | 5 | 达标 | -- | -- | 第一批报送
[6 empty] | pH（无量纲) | 7.57 | 6~9 | 达标 | -- | -- | 第一批报送
[6 empty] | 氨氮（mg/L) | 0.04 | 25 | 达标 | -- | -- | 第一批报送
[6 empty] | 粪大肠菌群(个/L) | 0 | 10000 | 达标 | -- | -- | 第一批报送
[6 empty] | 镉（mg/L) | 未检出 | 0.01 | 达标 | -- | -- | 第一批报送
[6 empty] | 汞（mg/L) | 未检出 | 0.001 | 达标 | -- | -- | 第一批报送
[6 empty] | 六价铬（mg/L) | 未检出 | 0.05 | 达标 | -- | -- | 第一批报送
[6 empty] | 铅（mg/L) | 未检出 | 0.1 | 达标 | -- | -- | 第一批报送
[6 empty] | 色度（mg/L) | 8 | 40 | 达标 | -- | -- | 第一批报送
[6 empty] | 砷（mg/L) | 0.0003 | 0.1 | 达标 | -- | -- | 第一批报送
[6 empty] | 石油类（mg/L) | 0.18 | 5 | 达标 | -- | -- | 第一批报送
[6 empty] | 锌（mg/L) | 未检出 | 2 | 达标 | -- | -- | 第一批报送
[6 empty] | 悬浮物（mg/L) | 8.6 | 30 | 达标 | -- | -- | 第一批报送
[6 empty] | 总氮（mg/L) | 2.1 | 40 | 达标 | -- | -- | 第一批报送
[6 empty] | 总铬（mg/L) | 未检出 | 0.1 | 达标 | -- | -- | 第一批报送
[6 empty] | 总磷（mg/L) | 0.02 | 3 | 达标 | -- | -- | 第一批报送
6 | 阜沙 | 广东兴达鸿业电子有限公司（原中山市兴达电路板有限公司） | 生产废水排放口 | 暂参考以下标准：《电镀污染物排放标准》GB 21900-2008，广东省地方标准《水污染物排放限值》(DB44/26-2001 | 2016-01-22 | CODCr（mg/L) | 20.3 | 80 | 达标 | -- | -- | 第二批报送
[6 empty] | pH（无量纲) | 6.72 | 6~9 | 达标 | -- | -- | 第二批报送
[6 empty] | 氨氮（mg/L) | 0.12 | 15 | 达标 | -- | -- | 第二批报送
[6 empty] | 氟化物（mg/L) | 0.17 | 10 | 达标 | -- | -- | 第二批报送
[6 empty] | 镉（mg/L) | 未检出 | 0.05 | 达标 | -- | -- | 第二批报送
[6 empty] | 汞（mg/L) | 未检出 | 0.01 | 达标 | -- | -- | 第二批报送
[6 empty] | 六价铬（mg/L) | 未检出 | 0.2 | 达标 | -- | -- | 第二批报送
[6 empty] | 镍（mg/L) | 未检出 | 0.5 | 达标 | -- | -- | 第二批报送
[6 empty] | 铅（mg/L) | 未检出 | 0.2 | 达标 | -- | -- | 第二批报送
[6 empty] | 砷（mg/L) | 0.0008 | 0.5 | 达标 | -- | -- | 第二批报送
[6 empty] | 石油类（mg/L) | 0.19 | 3 | 达标 | -- | -- | 第二批报送
[6 empty] | 铁（mg/L) | 未检出 | 3 | 达标 | -- | -- | 第二批报送
[6 empty] | 铜（mg/L) | 0.027 | 0.5 | 达标 | -- | -- | 第二批报送
[6 empty] | 锌（mg/L) | 未检出 | 1.5 | 达标 | -- | -- | 第二批报送
[6 empty] | 悬浮物（mg/L) | 9.4 | 50 | 达标 | -- | -- | 第二批报送
[6 empty] | 总氮（mg/L) | 3.23 | 20 | 达标 | -- | -- | 第二批报送
[6 empty] | 总铬（mg/L) | 未检出 | 1 | 达标 | -- | -- | 第二批报送
[6 empty] | 总磷（mg/L) | 0.05 | 1 | 达标 | -- | -- | 第二批报送
[6 empty] | 总氰化物（mg/L) | 未检出 | 0.3 | 达标 | -- | -- | 第二批报送
[6 empty] | 总银（mg/L） | 未检出 | 0.3 | 达标 | -- | -- | 第二批报送
[6 empty] | 总铝（mg/L） | 0.3 | 2 | 达标 | -- | -- | 第二批报送
| 经办： |  |  | 审核： |  |  | 签发： |  |  | 日期：

## 危废废气（3家）
中山市2016年第1季度生活垃圾处理企业（危废废气）监督性监测结果（2家）
序号 | 行政区 | 企业名称 | 监测点位 | 执行标准名称 | 监测日期 | 监测项目名称（单位） | 污染物浓度 | 标准限值 | 是否达标 | 超标倍数 | 未监测原因 | 备注
1 | 南朗 | 长青环保能源(中山)有限公司（中心组团垃圾处理基地垃圾焚烧发电厂） | 垃圾焚烧厂1#焚烧炉废气排放口 | 《恶臭污染物排放标准》GB14554-93,《生活垃圾焚烧污染控制标准》（GB 18485-2014） | 2016-01-18 | 林格曼黑度(级) | 1 | 1 | 达标 | -- | -- | 第二批报送
[6 empty] | 烟尘折算浓度(mg/m3) | 8.9 | 30 | 达标 | -- | -- | 第二批报送
[6 empty] | SO2折算浓度(mg/m3) | 30 | 100 | 达标 | -- | -- | 第二批报送
[6 empty] | NOx折算浓度(mg/m3) | 262 | 300 | 达标 | -- | -- | 第二批报送
[6 empty] | CO折算浓度(mg/m3) | 53 | 100 | 达标 | -- | -- | 第二批报送
[6 empty] | 氯化氢(mg/m3) | 3.1 | 60 | 达标 | -- | -- | 第二批报送
[6 empty] | 汞及其化合物(mg/m3) | 未检出 | 0.05 | 达标 | -- | -- | 第二批报送
[6 empty] | 镉、铊及其化合物(mg/m3) | 未检出 | 0.1 | 达标 | -- | -- | 第二批报送
[6 empty] | 锑、砷、铅、铬、钴、铜、锰、镍及其化合物(mg/m3) | 0.0045 | 1 | 达标 | -- | -- | 第二批报送
|  |  | 垃圾焚烧厂2#焚烧炉废气排放口 |  |  | 林格曼黑度(级) | 1 | 1 | 达标 | -- | -- | 第二批报送
[6 empty] | 烟尘折算浓度(mg/m3) | 9.1 | 30 | 达标 | -- | -- | 第二批报送
[6 empty] | SO2折算浓度(mg/m3) | 28 | 100 | 达标 | -- | -- | 第二批报送
[6 empty] | NOx折算浓度(mg/m3) | 253 | 300 | 达标 | -- | -- | 第二批报送
[6 empty] | CO折算浓度(mg/m3) | 57 | 100 | 达标 | -- | -- | 第二批报送
[6 empty] | 氯化氢(mg/m3) | 4.9 | 60 | 达标 | -- | -- | 第二批报送
[6 empty] | 汞及其化合物(mg/m3) | 未检出 | 0.05 | 达标 | -- | -- | 第二批报送
[6 empty] | 镉、铊及其化合物(mg/m3) | 未检出 | 0.1 | 达标 | -- | -- | 第二批报送
[6 empty] | 锑、砷、铅、铬、钴、铜、锰、镍及其化合物(mg/m3) | 0.0071 | 1 | 达标 | -- | -- | 第二批报送
|  |  | 垃圾焚烧厂3#焚烧炉废气排放口 |  |  | 林格曼黑度(级) | 1 | 1 | 达标 | -- | -- | 第二批报送
[6 empty] | 烟尘折算浓度(mg/m3) | 10.6 | 30 | 达标 | -- | -- | 第二批报送
[6 empty] | SO2折算浓度(mg/m3) | 34 | 100 | 达标 | -- | -- | 第二批报送
[6 empty] | NOx折算浓度(mg/m3) | 272 | 300 | 达标 | -- | -- | 第二批报送
[6 empty] | CO折算浓度(mg/m3) | 66 | 100 | 达标 | -- | -- | 第二批报送
[6 empty] | 氯化氢(mg/m3) | 16.6 | 60 | 达标 | -- | -- | 第二批报送
[6 empty] | 汞及其化合物(mg/m3) | 未检出 | 0.05 | 达标 | -- | -- | 第二批报送
[6 empty] | 镉、铊及其化合物(mg/m3) | 未检出 | 0.1 | 达标 | -- | -- | 第二批报送
[6 empty] | 锑、砷、铅、铬、钴、铜、锰、镍及其化合物(mg/m3) | 0.00643 | 1 | 达标 | -- | -- | 第二批报送
|  |  | 下风向最大浓度点 |  |  | 臭气浓度(无量纲) | 10 | 20 | 达标 | -- | -- | 第二批报送
2 | 黄圃 | 中山市天乙能源有限公司 | 1#焚烧炉废气排放口 | 《恶臭污染物排放标准》GB14554-93,《生活垃圾焚烧污染控制标准》（GB 18485-2014） | 2016-01-13 | 林格曼黑度(级) | 1 | 1 | 达标 | -- | -- | 第二批报送
[6 empty] | 烟尘折算浓度(mg/m3) | 21.4 | 30 | 达标 | -- | -- | 第二批报送
[6 empty] | SO2折算浓度(mg/m3) | 9 | 100 | 达标 | -- | -- | 第二批报送
[6 empty] | NOx折算浓度(mg/m3) | 218 | 300 | 达标 | -- | -- | 第二批报送
[6 empty] | CO折算浓度(mg/m3) | 28 | 100 | 达标 | -- | -- | 第二批报送
[6 empty] | 氯化氢(mg/m3) | 未检出 | 60 | 达标 | -- | -- | 第二批报送
[6 empty] | 汞及其化合物(mg/m3) | 4.8e-05 | 0.05 | 达标 | -- | -- | 第二批报送
[6 empty] | 镉、铊及其化合物(mg/m3) | 3.1e-05 | 0.1 | 达标 | -- | -- | 第二批报送
[6 empty] | 锑、砷、铅、铬、钴、铜、锰、镍及其化合物(mg/m3) | 0.0396 | 1 | 达标 | -- | -- | 第二批报送
|  |  | 2#焚烧炉废气排放口 |  |  | 林格曼黑度(级) | 1 | 1 | 达标 | -- | -- | 第二批报送
[6 empty] | 烟尘折算浓度(mg/m3) | 23 | 30 | 达标 | -- | -- | 第二批报送
[6 empty] | SO2折算浓度(mg/m3) | 13 | 100 | 达标 | -- | -- | 第二批报送
[6 empty] | NOx折算浓度(mg/m3) | 187 | 300 | 达标 | -- | -- | 第二批报送
[6 empty] | CO折算浓度(mg/m3) | 24 | 100 | 达标 | -- | -- | 第二批报送
[6 empty] | 氯化氢(mg/m3) | 1.7 | 60 | 达标 | -- | -- | 第二批报送
[6 empty] | 汞及其化合物(mg/m3) | 0.00347 | 0.05 | 达标 | -- | -- | 第二批报送
[6 empty] | 镉、铊及其化合物(mg/m3) | 6.3e-05 | 0.1 | 达标 | -- | -- | 第二批报送
[6 empty] | 锑、砷、铅、铬、钴、铜、锰、镍及其化合物(mg/m3) | 0.0569 | 1 | 达标 | -- | -- | 第二批报送
|  |  | 下风向最大浓度点 |  |  | 臭气浓度(无量纲) | 10 | 20 | 达标 | -- | -- | 第二批报送
3 | 南朗 | 中山市威曼环保科技有限公司 | 生产废气排放口 | 广东省地方标准《大气污染物排放限值》DB44/27-2001 | 2016-01-22 | 颗粒物浓度 | 9.7 | 120 | 达标 | -- | -- | 第二批报送
[6 empty] | 汞(mg/m3) | 未检出 | 0.01 | 达标 | -- | -- | 第二批报送
[6 empty] | 镉(mg/m3) | 1.4e-05 | 0.85 | 达标 | -- | -- | 第二批报送
[6 empty] | 锰(mg/m3) | 0.0435 | 15 | 达标 | -- | -- | 第二批报送
[6 empty] | 镍(mg/m3) | 0.17 | 4.3 | 达标 | -- | -- | 第二批报送
[6 empty] | 铅(mg/m3) | 0.0004 | 0.7 | 达标 | -- | -- | 第二批报送
[6 empty] | 砷(mg/m3) | 未检出 | 1.5 | 达标 | -- |  | 第二批报送
| 经办： |  | 审核： |  |  | 签发： |  |  | 日期：

## 生活垃圾废水（3家）
中山市2016年第1季度生活垃圾处理企业（废水）监督性监测结果（3家）
序号 | 行政区 | 企业名称 | 监测点名称 | 执行标准名称 | 监测日期 | 监测项目名称（单位） | 污染物浓度 | 标准限值 | 是否达标 | 超标倍数 | 未监测原因 | 备注
1 | 南朗 | 中山市乐德环保营运有限公司（中心组团垃圾处理基地污水处理厂） | 规排口 | 《生活垃圾填埋场污染控制标准》(GB16889-2008)，广东省《水污染物排放标准》（DB44/26-2001），中环建[2010]0817号 | 2016-01-18 | BOD5(mg/L) | 6.1 | 30 | 达标 | -- | -- | 第二批报送
[6 empty] | CODCr(mg/L) | 20.6 | 100 | 达标 | -- | -- | 第二批报送
[6 empty] | pH(mg/L) | 7.17 | 6~9 | 达标 | -- | -- | 第二批报送
[6 empty] | 氨氮(mg/L) | 0.15 | 25 | 达标 | -- | -- | 第二批报送
[6 empty] | 粪大肠菌群(个/L) | 0 | 10000 | 达标 | -- | -- | 第二批报送
[6 empty] | 镉(mg/L) | 未检出 | 0.01 | 达标 | -- | -- | 第二批报送
[6 empty] | 汞(mg/L) | 未检出 | 0.001 | 达标 | -- | -- | 第二批报送
[6 empty] | 六价铬(mg/L) | 未检出 | 0.05 | 达标 | -- | -- | 第二批报送
[6 empty] | 铅(mg/L) | 未检出 | 0.1 | 达标 | -- | -- | 第二批报送
[6 empty] | 色度(mg/L) | 8 | 40 | 达标 | -- | -- | 第二批报送
[6 empty] | 砷(mg/L) | 0.0006 | 0.1 | 达标 | -- | -- | 第二批报送
[6 empty] | 悬浮物(mg/L) | 9.6 | 30 | 达标 | -- | -- | 第二批报送
[6 empty] | 总氮(mg/L) | 1.75 | 40 | 达标 | -- | -- | 第二批报送
[6 empty] | 总铬(mg/L) | 未检出 | 0.1 | 达标 | -- | -- | 第二批报送
[6 empty] | 总磷(mg/L) | 0.01 | 3 | 达标 | -- | -- | 第二批报送
2 | 黄圃 | 中山市天乙能源有限公司（中山市北部组团垃圾综合处理基地） | 垃圾填埋场废水排放口 | 《生活垃圾填埋场污染控制标准》(GB16889-2008))，广东省《水污染物排放标准》（DB44/26-2001） | 2016-01-13 | BOD5(mg/L) | 6.2 | 30 | 达标 | -- | -- | 第二批报送
[6 empty] | CODCr(mg/L) | 22.4 | 100 | 达标 | -- | -- | 第二批报送
[6 empty] | LAS(mg/L) | 未检出 | 5 | 达标 | -- | -- | 第二批报送
[6 empty] | pH(mg/L) | 7.57 | 6~9 | 达标 | -- | -- | 第二批报送
[6 empty] | 氨氮(mg/L) | 0.04 | 25 | 达标 | -- | -- | 第二批报送
[6 empty] | 粪大肠菌群)(mg/L) | 0 | 10000 | 达标 | -- | -- | 第二批报送
[6 empty] | 镉(mg/L) | 未检出 | 0.01 | 达标 | -- | -- | 第二批报送
[6 empty] | 汞(mg/L) | 未检出 | 0.001 | 达标 | -- | -- | 第二批报送
[6 empty] | 六价铬(mg/L) | 未检出 | 0.05 | 达标 | -- | -- | 第二批报送
[6 empty] | 铅(mg/L) | 未检出 | 0.1 | 达标 | -- | -- | 第二批报送
[6 empty] | 色度(mg/L) | 8 | 40 | 达标 | -- | -- | 第二批报送
[6 empty] | 砷(mg/L) | 0.0003 | 0.1 | 达标 | -- | -- | 第二批报送
[6 empty] | 石油类(mg/L) | 0.18 | 5 | 达标 | -- | -- | 第二批报送
[6 empty] | 锌(mg/L) | 未检出 | 2 | 达标 | -- | -- | 第二批报送
[6 empty] | 悬浮物(mg/L) | 8.6 | 30 | 达标 | -- | -- | 第二批报送
[6 empty] | 总氮(mg/L) | 2.1 | 40 | 达标 | -- | -- | 第二批报送
[6 empty] | 总铬(mg/L) | 未检出 | 0.1 | 达标 | -- | -- | 第二批报送
[6 empty] | 总磷(mg/L) | 0.02 | 3 | 达标 | -- | -- | 第二批报送
3 | 坦洲 | 中山市坦洲镇生活垃圾填埋场 | 垃圾填埋场废水排放口 | 《生活垃圾填埋场污染控制标准》(GB16889-2008)，广东省《水污染物排放标准》（DB44/26-2001） | 2016-01-12 | BOD5(mg/L) | 6 | 30 | 达标 | -- | -- | 第二批报送
[6 empty] | CODCr(mg/L) | 21.2 | 100 | 达标 | -- | -- | 第二批报送
[6 empty] | pH(mg/L) | 7.22 | 6~9 | 达标 | -- | -- | 第二批报送
[6 empty] | 氨氮(mg/L) | 0.97 | 25 | 达标 | -- | -- | 第二批报送
[6 empty] | 粪大肠菌群(个/L) | 1200 | 10000 | 达标 | -- | -- | 第二批报送
[6 empty] | 镉(mg/L) | 未检出 | 0.01 | 达标 | -- | -- | 第二批报送
[6 empty] | 汞(mg/L) | 未检出 | 0.001 | 达标 | -- | -- | 第二批报送
[6 empty] | 六价铬(mg/L) | 未检出 | 0.05 | 达标 | -- | -- | 第二批报送
[6 empty] | 铅(mg/L) | 未检出 | 0.1 | 达标 | -- | -- | 第二批报送
[6 empty] | 色度(mg/L) | 8 | 40 | 达标 | -- | -- | 第二批报送
[6 empty] | 砷(mg/L) | 0.0003 | 0.1 | 达标 | -- | -- | 第二批报送
[6 empty] | 悬浮物(mg/L) | 11.1 | 30 | 达标 | -- | -- | 第二批报送
[6 empty] | 总氮(mg/L) | 13.7 | 40 | 达标 | -- | -- | 第二批报送
[6 empty] | 总铬(mg/L) | 未检出 | 0.1 | 达标 | -- | -- | 第二批报送
[6 empty] | 总磷(mg/L) | 0.01 | 3 | 达标 | -- | -- | 第二批报送
| 经办： |  | 审核： |  |  | 签发： |  |  | 日期：

## 生活垃圾废气（2家）
中山市2016年第1季度生活垃圾处理企业（废气）监督性监测结果（2家）
序号 | 行政区 | 企业名称 | 监测点位 | 执行标准名称 | 监测日期 | 监测项目名称（单位） | 污染物浓度 | 标准限值 | 是否达标 | 超标倍数 | 未监测原因 | 备注
1 | 南朗 | 长青环保能源(中山)有限公司（中心组团垃圾处理基地垃圾焚烧发电厂） | 垃圾焚烧厂1#焚烧炉废气排放口 | 《恶臭污染物排放标准》GB14554-93,《生活垃圾焚烧污染控制标准》GB18485－2014 | 2016-01-18 | 林格曼黑度(级) | 1 | 1 | 达标 | -- | -- | 第二批报送
[6 empty] | 烟尘折算浓度(mg/m3) | 8.9 | 30 | 达标 | -- | -- | 第二批报送
[6 empty] | SO2折算浓度(mg/m3) | 30 | 100 | 达标 | -- | -- | 第二批报送
[6 empty] | NOx折算浓度(mg/m3) | 262 | 300 | 达标 | -- | -- | 第二批报送
[6 empty] | CO折算浓度(mg/m3) | 53 | 100 | 达标 | -- | -- | 第二批报送
[6 empty] | 氯化氢(mg/m3) | 3.1 | 60 | 达标 | -- | -- | 第二批报送
[6 empty] | 汞及其化合物(mg/m3) | 未检出 | 0.05 | 达标 | -- | -- | 第二批报送
[6 empty] | 镉、铊及其化合物(mg/m3) | 未检出 | 0.1 | 达标 | -- | -- | 第二批报送
[6 empty] | 锑、砷、铅、铬、钴、铜、锰、镍及其化合物(mg/m3) | 0.0045 | 1 | 达标 | -- | -- | 第二批报送
|  |  | 垃圾焚烧厂2#焚烧炉废气排放口 |  |  | 林格曼黑度(级) | 1 | 1 | 达标 | -- | -- | 第二批报送
[6 empty] | 烟尘折算浓度(mg/m3) | 9.1 | 30 | 达标 | -- | -- | 第二批报送
[6 empty] | SO2折算浓度(mg/m3) | 28 | 100 | 达标 | -- | -- | 第二批报送
[6 empty] | NOx折算浓度(mg/m3) | 253 | 300 | 达标 | -- | -- | 第二批报送
[6 empty] | CO折算浓度(mg/m3) | 57 | 100 | 达标 | -- | -- | 第二批报送
[6 empty] | 氯化氢(mg/m3) | 4.9 | 60 | 达标 | -- | -- | 第二批报送
[6 empty] | 汞及其化合物(mg/m3) | 未检出 | 0.05 | 达标 | -- | -- | 第二批报送
[6 empty] | 镉、铊及其化合物(mg/m3) | 未检出 | 0.1 | 达标 | -- | -- | 第二批报送
[6 empty] | 锑、砷、铅、铬、钴、铜、锰、镍及其化合物(mg/m3) | 0.0071 | 1 | 达标 | -- | -- | 第二批报送
|  |  | 垃圾焚烧厂3#焚烧炉废气排放口 |  |  | 林格曼黑度(级) | 1 | 1 | 达标 | -- | -- | 第二批报送
[6 empty] | 烟尘折算浓度(mg/m3) | 10.6 | 30 | 达标 | -- | -- | 第二批报送
[6 empty] | SO2折算浓度(mg/m3) | 34 | 100 | 达标 | -- | -- | 第二批报送
[6 empty] | NOx折算浓度(mg/m3) | 272 | 300 | 达标 | -- | -- | 第二批报送
[6 empty] | CO折算浓度(mg/m3) | 66 | 100 | 达标 | -- | -- | 第二批报送
[6 empty] | 氯化氢(mg/m3) | 16.6 | 60 | 达标 | -- | -- | 第二批报送
[6 empty] | 汞及其化合物(mg/m3) | 未检出 | 0.05 | 达标 | -- | -- | 第二批报送
[6 empty] | 镉、铊及其化合物(mg/m3) | 未检出 | 0.1 | 达标 | -- | -- | 第二批报送
[6 empty] | 锑、砷、铅、铬、钴、铜、锰、镍及其化合物(mg/m3) | 0.00643 | 1 | 达标 | -- | -- | 第二批报送
|  |  | 下风向最大浓度点 |  |  | 臭气浓度(无量纲) | 10 | 20 | 达标 | -- | -- | 第二批报送
2 | 黄圃 | 中山市天乙能源有限公司 | 1#焚烧炉废气排放口 | 《恶臭污染物排放标准》GB14554-93,《生活垃圾焚烧污染控制标准》（GB 18485-2014） | 2016-01-13 | 林格曼黑度(级) | 1 | 1 | 达标 | -- | -- | 第二批报送
[6 empty] | 烟尘折算浓度(mg/m3) | 21.4 | 30 | 达标 | -- | -- | 第二批报送
[6 empty] | SO2折算浓度(mg/m3) | 9 | 100 | 达标 | -- | -- | 第二批报送
[6 empty] | NOx折算浓度(mg/m3) | 218 | 300 | 达标 | -- | -- | 第二批报送
[6 empty] | CO折算浓度(mg/m3) | 28 | 100 | 达标 | -- | -- | 第二批报送
[6 empty] | 氯化氢(mg/m3) | 未检出 | 60 | 达标 | -- | -- | 第二批报送
[6 empty] | 汞及其化合物(mg/m3) | 4.8e-05 | 0.05 | 达标 | -- | -- | 第二批报送
[6 empty] | 镉、铊及其化合物(mg/m3) | 3.1e-05 | 0.1 | 达标 | -- | -- | 第二批报送
[6 empty] | 锑、砷、铅、铬、钴、铜、锰、镍及其化合物(mg/m3) | 0.0396 | 1 | 达标 | -- | -- | 第二批报送
|  |  | 2#焚烧炉废气排放口 |  |  | 林格曼黑度(级) | 1 | 1 | 达标 | -- | -- | 第二批报送
[6 empty] | 烟尘折算浓度(mg/m3) | 23 | 30 | 达标 | -- | -- | 第二批报送
[6 empty] | SO2折算浓度(mg/m3) | 13 | 100 | 达标 | -- | -- | 第二批报送
[6 empty] | NOx折算浓度(mg/m3) | 187 | 300 | 达标 | -- | -- | 第二批报送
[6 empty] | CO折算浓度(mg/m3) | 24 | 100 | 达标 | -- | -- | 第二批报送
[6 empty] | 氯化氢(mg/m3) | 1.7 | 60 | 达标 | -- | -- | 第二批报送
[6 empty] | 汞及其化合物(mg/m3) | 0.00347 | 0.05 | 达标 | -- | -- | 第二批报送
[6 empty] | 镉、铊及其化合物(mg/m3) | 6.3e-05 | 0.1 | 达标 | -- | -- | 第二批报送
[6 empty] | 锑、砷、铅、铬、钴、铜、锰、镍及其化合物(mg/m3) | 0.0569 | 1 | 达标 | -- | -- | 第二批报送
|  |  | 下风向最大浓度点 |  |  | 臭气浓度(无量纲) | 10 | 20 | 达标 | -- | -- | 第二批报送
| 经办： |  | 审核： |  |  | 签发： |  |  | 日期：

## 生活垃圾无组织废气（3家）
中山市2016年第1季度生活垃圾处理企业（无组织废气）监督性监测结果（3家）
序号 | 行政区 | 企业名称 | 监测点名称 | 执行标准名称 | 监测日期 | 监测项目名称（单位） | 污染物浓度 | 标准限值 | 是否达标 | 超标倍数 | 未监测原因 | 备注
1 | 南朗 | 中山市乐德环保营运有限公司（中心组团垃圾处理基地污水处理厂） | 下风向浓度最大值 | 《生活垃圾填埋场污染控制标准》(GB16889-2008)，《恶臭污染物排放标准》(GB14554-93) | 2016-01-18 | 臭气浓度（无量纲） | 10 | 20 | 达标 | -- | -- | 第二批报送
|  |  | 下风向浓度最大值 |  |  | 甲烷（%） | 0.0001 | 0.1 | 达标 | -- | -- | 第二批报送
2 | 黄圃 | 中山市天乙能源有限公司（中山市北部组团垃圾综合处理基地） | 下风向浓度最大值 | 《生活垃圾填埋场污染控制标准》(GB16889-2008)，《恶臭污染物排放标准》(GB14554-94) | 2016-01-13 | 臭气浓度（无量纲） | 10 | 20 | 达标 | -- | -- | 第二批报送
|  |  | 下风向浓度最大值 |  |  | 甲烷（%） | 0.0001 | 0.1 | 达标 | -- | -- | 第二批报送
3 | 坦洲 | 中山市坦洲镇生活垃圾填埋场 | 下风向浓度最大值 | 《生活垃圾填埋场污染控制标准》(GB16889-2008)，《恶臭污染物排放标准》(GB14554-95) | 2016-01-12 | 臭气浓度（无量纲） | 10 | 20 | 达标 | -- | -- | 第二批报送
|  |  | 下风向浓度最大值 |  |  | 甲烷（%） | 0.0002 | 0.1 | 达标 | -- | -- | 第二批报送
| 经办： |  | 审核： |  |  | 签发： |  |  | 日期：