## 废水重点（12家）
中山市2016年国控企业污染源第2季度（废水重点）监督性监测结果
序号 | 行政区 | 企业名称 | 监测点名称 | 执行标准名称 | 监测日期 | 监测项目名称（单位） | 污染物浓度 | 标准限值 | 是否达标 | 超标倍数 | 未监测原因 | 备注
1 | 南头 | 中山市南头镇宝洁丽洗水厂 | 生产废水排放口 | 纺织染整工业水污染物排放标准(GB4287-2012) | 2016-04-11 | BOD5（mg/L) | 7.6 | 20 | 达标 | -- | -- | 第一批报送
[6 empty] | CODCr（mg/L) | 29.1 | 50 | 达标 | -- | -- | 第一批报送
[6 empty] | pH（无量纲) | 7.05 | 6~9 | 达标 | -- | -- | 第一批报送
[6 empty] | 氨氮（mg/L) | 0.18 | 10 | 达标 | -- | -- | 第一批报送
[6 empty] | 苯胺类（mg/L) | 未检出 | 1 | 达标 | -- | -- | 第一批报送
[6 empty] | 二氧化氯（mg/L) | 未检出 | 0.5 | 达标 | -- | -- | 第一批报送
[6 empty] | 硫化物（mg/L) | 未检出 | 0.5 | 达标 | -- | -- | 第一批报送
[6 empty] | 六价铬（mg/L) | 未检出 | 0.5 | 达标 | -- | -- | 第一批报送
[6 empty] | 色度（倍) | 16 | 50 | 达标 | -- | -- | 第一批报送
[6 empty] | 悬浮物（mg/L) | 11.1 | 50 | 达标 | -- | -- | 第一批报送
[6 empty] | 总氮（mg/L) | 1.9 | 15 | 达标 | -- | -- | 第一批报送
[6 empty] | 总磷（mg/L) | 0.15 | 0.5 | 达标 | -- | -- | 第一批报送
[6 empty] | 总锑（mg/L） | 0.0012 | 0.1 | 达标 | -- | -- | 第一批报送
[6 empty] | 可吸附有机卤素（mg/L) | 0.17 | 12 | 达标 | -- | -- | 第二批报送
2 | 大涌 | 中山市侨发实业有限公司（原中山市侨发染织洗水有限公司） | 生产废水排放口 | 纺织染整工业水污染物排放标准(GB4287-2012)，广东省地方标准《水污染物排放限值》(DB44/26-2001) | 2016-04-11 | BOD5（mg/L) | 7.2 | 20 | 达标 | -- | -- | 第二批报送
[6 empty] | CODCr（mg/L) | 26.5 | 50 | 达标 | -- | -- | 第二批报送
[6 empty] | pH（无量纲) | 7.53 | 6~9 | 达标 | -- | -- | 第二批报送
[6 empty] | 氨氮（mg/L) | 0.11 | 10 | 达标 | -- | -- | 第二批报送
[6 empty] | 苯胺类（mg/L) | 未检出 | 1 | 达标 | -- | -- | 第二批报送
[6 empty] | 二氧化氯（mg/L) | 未检出 | 0.5 | 达标 | -- | -- | 第二批报送
[6 empty] | 硫化物（mg/L) | 未检出 | 0.5 | 达标 | -- | -- | 第二批报送
[6 empty] | 六价铬（mg/L) | 未检出 | 0.5 | 达标 | -- | -- | 第二批报送
[6 empty] | 色度（倍) | 16 | 40 | 达标 | -- | -- | 第二批报送
[6 empty] | 悬浮物（mg/L) | 11.3 | 50 | 达标 | -- | -- | 第二批报送
[6 empty] | 总氮（mg/L) | 3.96 | 15 | 达标 | -- | -- | 第二批报送
[6 empty] | 总磷（mg/L) | 0.16 | 0.5 | 达标 | -- | -- | 第二批报送
[6 empty] | 总锑（mg/L) | 0.0016 | 0.1 | 达标 | -- | -- | 第二批报送
[6 empty] | 可吸附有机卤素（mg/L) | 0.16 | 12 | 达标 | -- | -- | 第二批报送
3 | 大涌 | 中山市华星染织洗水有限公司 | 一期排放口 | 纺织染整工业水污染物排放标准(GB4287-2012) ，中环建书[2006]0034号 | 2016-04-11 | BOD5（mg/L) | -- | 20 | 达标 | -- | -- | 一期未排水
[6 empty] | CODCr（mg/L) | -- | 50 | 达标 | -- | -- | 一期未排水
[6 empty] | pH（无量纲) | -- | 6~9 | 达标 | -- | -- | 一期未排水
[6 empty] | 氨氮（mg/L) | -- | 10 | 达标 | -- | -- | 一期未排水
[6 empty] | 苯胺类（mg/L) | -- | 1 | 达标 | -- | -- | 一期未排水
[6 empty] | 二氧化氯（mg/L) | -- | 0.5 | 达标 | -- | -- | 一期未排水
[6 empty] | 硫化物（mg/L) | -- | 0.5 | 达标 | -- | -- | 一期未排水
[6 empty] | 六价铬（mg/L) | -- | 0.5 | 达标 | -- | -- | 一期未排水
[6 empty] | 色度（倍) | -- | 50 | 达标 | -- | -- | 一期未排水
[6 empty] | 悬浮物（mg/L) | -- | 50 | 达标 | -- | -- | 一期未排水
[6 empty] | 总氮（mg/L) | -- | 15 | 达标 | -- | -- | 一期未排水
[6 empty] | 总磷（mg/L) | -- | 0.5 | 达标 | -- | -- | 一期未排水
[6 empty] | 总锑（mg/L) | -- | 0.1 | 达标 | -- | -- | 一期未排水
[6 empty] | 可吸附有机卤素（mg/L) | -- | 12 | -- | -- | -- | 一期未排水
|  |  | 二期排放口 |  |  | BOD5（mg/L) | 5.8 | 20 | 达标 | -- | -- | 第一批报送
[6 empty] | CODCr（mg/L) | 19.8 | 50 | 达标 | -- | -- | 第一批报送
[6 empty] | pH（无量纲) | 7.48 | 6~9 | 达标 | -- | -- | 第一批报送
[6 empty] | 氨氮（mg/L) | 0.58 | 10 | 达标 | -- | -- | 第一批报送
[6 empty] | 苯胺类（mg/L) | 未检出 | 1 | 达标 | -- | -- | 第一批报送
[6 empty] | 二氧化氯（mg/L) | 未检出 | 0.5 | 达标 | -- | -- | 第一批报送
[6 empty] | 硫化物（mg/L) | 未检出 | 0.5 | 达标 | -- | -- | 第一批报送
[6 empty] | 六价铬（mg/L) | 未检出 | 0.5 | 达标 | -- | -- | 第一批报送
[6 empty] | 色度（倍) | 8 | 50 | 达标 | -- | -- | 第一批报送
[6 empty] | 悬浮物（mg/L) | 9.3 | 50 | 达标 | -- | -- | 第一批报送
[6 empty] | 总氮（mg/L) | 2.46 | 15 | 达标 | -- | -- | 第一批报送
[6 empty] | 总磷（mg/L) | 0.23 | 0.5 | 达标 | -- | -- | 第一批报送
[6 empty] | 总锑（mg/L) | 0.0034 | 0.1 | 达标 | -- | -- | 第一批报送
[6 empty] | 可吸附有机卤素（mg/L) | 0.19 | 12 | 达标 | -- | -- | 第二批报送
4 | 西区 | 中山市肉联厂有限公司 | 排放口 | 广东省地方标准《水污染物排放限值》(DB44/26-2001) | 2016-04-11 | BOD5（mg/L) | 10.5 | 20 | 达标 | -- | -- | 第一批报送
[6 empty] | CODCr（mg/L) | 39.7 | 70 | 达标 | -- | -- | 第一批报送
[6 empty] | pH（无量纲） | 7.23 | 6~9 | 达标 | -- | -- | 第一批报送
[6 empty] | 氨氮（mg/L) | 0.22 | 10 | 达标 | -- | -- | 第一批报送
[6 empty] | 动植物油（mg/L) | 0.05 | 10 | 达标 | -- | -- | 第一批报送
[6 empty] | 悬浮物（mg/L) | 12.3 | 60 | 达标 | -- | -- | 第一批报送
[6 empty] | 总大肠菌群（个/L) | 60 | 3000 | 达标 | -- | -- | 第一批报送
5 | 神湾 | 中山市东大漂染有限公司 | 生产废水排放口 | 纺织染整工业水污染物排放标准(GB4287-2012) ，广东省地方标准《水污染物排放限值》(DB44/26-2001)，中环建书[2005]139号 | 2016-04-11 | BOD5（mg/L) | 5.9 | 20 | 达标 | -- | -- | 第一批报送
[6 empty] | CODCr（mg/L) | 21.2 | 60 | 达标 | -- | -- | 第一批报送
[6 empty] | pH（无量纲） | 7.54 | 6~9 | 达标 | -- | -- | 第一批报送
[6 empty] | 氨氮（mg/L) | 1.08 | 10 | 达标 | -- | -- | 第一批报送
[6 empty] | 苯胺类（mg/L) | 未检出 | 1 | 达标 | -- | -- | 第一批报送
[6 empty] | 二氧化氯（mg/L) | 未检出 | 0.5 | 达标 | -- | -- | 第一批报送
[6 empty] | 硫化物（mg/L) | 未检出 | 0.5 | 达标 | -- | -- | 第一批报送
[6 empty] | 六价铬（mg/L) | 未检出 | 0.5 | 达标 | -- | -- | 第一批报送
[6 empty] | 色度（倍) | 8 | 40 | 达标 | -- | -- | 第一批报送
[6 empty] | 悬浮物（mg/L) | 10.3 | 50 | 达标 | -- | -- | 第一批报送
[6 empty] | 总氮（mg/L) | 3.27 | 15 | 达标 | -- | -- | 第一批报送
[6 empty] | 总磷（mg/L) | 0.21 | 0.5 | 达标 | -- | -- | 第一批报送
[6 empty] | 总锑（mg/L） | 0.0018 | 0.1 | 达标 | -- | -- | 第一批报送
[6 empty] | 可吸附有机卤化物（mg/L） | 0.24 | 12 | 达标 | -- | -- | 第二批报送
6 | 横栏 | 中山市中横五金工艺有限公司 | 工业废水排放口 | 《电镀污染物排放标准》GB 21900-2008 ，广东省地方标准《水污染物排放限值》(DB44/26-2001) | 2016-04-07 | CODCr（mg/L) | 19.7 | 50 | 达标 | -- | -- | 第一批报送
[6 empty] | pH（无量纲） | 7.54 | 6~9 | 达标 | -- | -- | 第一批报送
[6 empty] | 氨氮（mg/L) | 0.83 | 15 | 达标 | -- | -- | 第一批报送
[6 empty] | 氟化物（mg/L) | 0.32 | 10 | 达标 | -- | -- | 第一批报送
[6 empty] | 镉（mg/L) | 未检出 | 0.01 | 达标 | -- | -- | 第一批报送
[6 empty] | 汞（mg/L) | 未检出 | 0.005 | 达标 | -- | -- | 第一批报送
[6 empty] | 六价铬（mg/L) | 未检出 | 0.1 | 达标 | -- | -- | 第一批报送
[6 empty] | 镍（mg/L) | 未检出 | 0.5 | 达标 | -- | -- | 第一批报送
[6 empty] | 铅（mg/L) | 未检出 | 0.1 | 达标 | -- | -- | 第一批报送
[6 empty] | 砷（mg/L) | 0.0007 | 0.5 | 达标 | -- | -- | 第一批报送
[6 empty] | 石油类（mg/L) | 0.19 | 2 | 达标 | -- | -- | 第一批报送
[6 empty] | 铁（mg/L) | 未检出 | 2 | 达标 | -- | -- | 第一批报送
[6 empty] | 铜（mg/L) | 0.017 | 0.5 | 达标 | -- | -- | 第一批报送
[6 empty] | 锌（mg/L) | 0.084 | 1 | 达标 | -- | -- | 第一批报送
[6 empty] | 悬浮物（mg/L) | 5.09 | 30 | 达标 | -- | -- | 第一批报送
[6 empty] | 总氮（mg/L) | 0.014 | 20 | 达标 | -- | -- | 第一批报送
[6 empty] | 总磷（mg/L) | 0.03 | 1 | 达标 | -- | -- | 第一批报送
[6 empty] | 总氰化物（mg/L) | 未检出 | 0.2 | 达标 | -- | -- | 第一批报送
[6 empty] | 总铝（mg/L） | 0.252 | 2 | 达标 | -- | -- | 第一批报送
|  |  | 含铬废水处理后排放口 |  |  | 六价铬（mg/L) | 未检出 | 0.1 | 达标 | -- | -- | 第一批报送
[6 empty] | 总铬（mg/L) | 未检出 | 0.5 | 达标 | -- | -- | 第一批报送
7 | 沙溪 | 中山联合鸿兴造纸有限公司 | 生产废水排放口 | 《制浆造纸工业水污染物排放标准》（GB3544-2008）,中环建书[2012]0023号 | 2016-04-19 | BOD5（mg/L) | 11 | 20 | 达标 | -- | -- | 第一批报送
[6 empty] | CODCr（mg/L) | 45 | 50 | 达标 | -- | -- | 第一批报送
[6 empty] | pH（无量纲） | 7.68 | 6~9 | 达标 | -- | -- | 第一批报送
[6 empty] | 氨氮（mg/L) | 2.35 | 5 | 达标 | -- | -- | 第一批报送
[6 empty] | 色度（倍) | 16 | 50 | 达标 | -- | -- | 第一批报送
[6 empty] | 悬浮物（mg/L) | 9.1 | 30 | 达标 | -- | -- | 第一批报送
[6 empty] | 总氮（mg/L) | 10.4 | 12 | 达标 | -- | -- | 第一批报送
[6 empty] | 总磷（mg/L) | 0.74 | 0.8 | 达标 | -- | -- | 第一批报送
[6 empty] | 可吸附有机卤化物（mg/L） | 0.12 | 12 | 达标 | -- | -- | 第二批报送
8 | 小榄 | 皆利士多层线路版（中山）有限公司 | 含镍废水处理后采样点 | 广东省地方标准《电镀水污染物排放标准》DB 44/1597-2015 ，广东省地方标准《水污染物排放限值》(DB44/26-2001) | 2016-04-07 | 镍（mg/L) | 未检出 | 0.5 | 达标 | -- | -- | 第一批报送
| 小榄 | 皆利士多层线路版（中山）有限公司 | 含银废水处理后采样点 |  |  | 总银（mg/L） | 未检出 | 0.1 | 达标 | -- | -- | 第二批报送
|  |  | 一期废水排放口 |  |  | CODCr（mg/L) | 28.9 | 50 | 达标 | -- | -- | 第一批报送
[6 empty] | pH（无量纲) | 7.57 | 6~9 | 达标 | -- | -- | 第一批报送
[6 empty] | 氨氮（mg/L) | 2.94 | 3 | 达标 | -- | -- | 第一批报送
[6 empty] | 氟化物（mg/L) | 0.14 | 10 | 达标 | -- | -- | 第一批报送
[6 empty] | 镉（mg/L) | 未检出 | 0.01 | 达标 | -- | -- | 第一批报送
[6 empty] | 汞（mg/L) | 3e-05 | 0.005 | 达标 | -- | -- | 第一批报送
[6 empty] | 六价铬（mg/L) | 未检出 | 0.1 | 达标 | -- | -- | 第一批报送
[6 empty] | 镍（mg/L) | 0.019 | 0.5 | 达标 | -- | -- | 第一批报送
[6 empty] | 铅（mg/L) | 未检出 | 0.1 | 达标 | -- | -- | 第一批报送
[6 empty] | 砷（mg/L) | 未检出 | 0.5 | 达标 | -- | -- | 第一批报送
[6 empty] | 石油类（mg/L) | 0.2 | 2 | 达标 | -- | -- | 第一批报送
[6 empty] | 铁（mg/L) | 1.27 | 2 | 达标 | -- | -- | 第一批报送
[6 empty] | 铜（mg/L) | 0.036 | 0.5 | 达标 | -- | -- | 第一批报送
[6 empty] | 锌（mg/L) | 0.051 | 1 | 达标 | -- | -- | 第一批报送
[6 empty] | 悬浮物（mg/L) | 10.7 | 30 | 达标 | -- | -- | 第一批报送
[6 empty] | 总氮（mg/L) | 4.07 | 20 | 达标 | -- | -- | 第一批报送
[6 empty] | 总铬（mg/L) | 未检出 | 0.5 | 达标 | -- | -- | 第一批报送
[6 empty] | 总磷（mg/L) | 0.21 | 1 | 达标 | -- | -- | 第一批报送
[6 empty] | 总氰化物（mg/L) | 未检出 | 0.2 | 达标 | -- | -- | 第一批报送
[6 empty] | 总铝（mg/L） | 未检出 | 2 | 达标 | -- | -- | 第一批报送
[6 empty] | 总银（mg/L） | 未检出 | 0.1 | 达标 | -- | -- | 第二批报送
|  |  | 二期废水排放口 |  |  | CODCr（mg/L) | 22.3 | 50 | 达标 | -- | -- | 第一批报送
[6 empty] | pH（无量纲) | 7.55 | 6~9 | 达标 | -- | -- | 第一批报送
[6 empty] | 氨氮（mg/L) | 0.12 | 3 | 达标 | -- | -- | 第一批报送
[6 empty] | 氟化物（mg/L) | 0.4 | 10 | 达标 | -- | -- | 第一批报送
[6 empty] | 镉（mg/L) | 未检出 | 0.01 | 达标 | -- | -- | 第一批报送
[6 empty] | 汞（mg/L) | 7e-05 | 0.005 | 达标 | -- | -- | 第一批报送
[6 empty] | 六价铬（mg/L) | 未检出 | 0.1 | 达标 | -- | -- | 第一批报送
[6 empty] | 镍（mg/L) | 0.021 | 0.5 | 达标 | -- | -- | 第一批报送
[6 empty] | 铅（mg/L) | 未检出 | 0.1 | 达标 | -- | -- | 第一批报送
[6 empty] | 砷（mg/L) | 未检出 | 0.5 | 达标 | -- | -- | 第一批报送
[6 empty] | 石油类（mg/L) | 0.15 | 2 | 达标 | -- | -- | 第一批报送
[6 empty] | 铁（mg/L) | 1 | 2 | 达标 | -- | -- | 第一批报送
[6 empty] | 铜（mg/L) | 0.062 | 0.5 | 达标 | -- | -- | 第一批报送
[6 empty] | 锌（mg/L) | 0.037 | 1 | 达标 | -- | -- | 第一批报送
[6 empty] | 悬浮物（mg/L) | 10.6 | 30 | 达标 | -- | -- | 第一批报送
[6 empty] | 总氮（mg/L) | 2.09 | 20 | 达标 | -- | -- | 第一批报送
[6 empty] | 总铬（mg/L) | 未检出 | 0.5 | 达标 | -- | -- | 第一批报送
[6 empty] | 总磷（mg/L) | 0.27 | 1 | 达标 | -- | -- | 第一批报送
[6 empty] | 总氰化物（mg/L) | 未检出 | 0.2 | 达标 | -- | -- | 第一批报送
[6 empty] | 总铝（mg/L） | 未检出 | 2 | 达标 | -- | -- | 第一批报送
[6 empty] | 总银（mg/L） | 未检出 | 0.1 | 达标 | -- | -- | 第二批报送
9 | 三角 | 民森（中山）纺织印染有限公司 | 生产废水排放口 | 纺织染整工业水污染物排放标准(GB4287-2012)，广东省地方标准《水污染物排放限值》(DB44/26-2001) | 2016-04-11 | BOD5（mg/L) | 14.7 | 20 | 达标 | -- | -- | 第二批报送
[6 empty] | CODCr（mg/L) | 55.1 | 80 | 达标 | -- | -- | 第二批报送
[6 empty] | pH（无量纲） | 7.52 | 6~9 | 达标 | -- | -- | 第二批报送
[6 empty] | 氨氮（mg/L) | 0.64 | 10 | 达标 | -- | -- | 第二批报送
[6 empty] | 苯胺类（mg/L) | 0.46 | 1 | 达标 | -- | -- | 第二批报送
[6 empty] | 二氧化氯（mg/L) | 未检出 | 0.5 | 达标 | -- | -- | 第二批报送
[6 empty] | 硫化物（mg/L) | 未检出 | 0.5 | 达标 | -- | -- | 第二批报送
[6 empty] | 六价铬（mg/L) | 未检出 | 0.5 | 达标 | -- | -- | 第二批报送
[6 empty] | 色度（倍) | 32 | 40 | 达标 | -- | -- | 第二批报送
[6 empty] | 悬浮物（mg/L) | 14.7 | 50 | 达标 | -- | -- | 第二批报送
[6 empty] | 总氮（mg/L) | 7.4 | 15 | 达标 | -- | -- | 第二批报送
[6 empty] | 总磷（mg/L) | 0.57 | 0.5 | 不达标 | 0.1 | -- | 第二批报送
[6 empty] | 总锑（mg/L） | 0.0017 | 0.1 | 达标 | -- | -- | 第二批报送
[6 empty] | 可吸附有机卤化物（mg/L） | 0.2 | 12 | 达标 | -- | -- | 第二批报送
10 | 三角 | 广东依顿电子科技股份有限公司 | 生产废水排放口 | 《电镀污染物排放标准》GB 21900-2008，广东省地方标准《水污染物排放限值》(DB44/26-2001) | 2016-04-07 | CODCr（mg/L) | 22.3 | 80 | 达标 | -- | -- | 第二批报送
[6 empty] | pH（无量纲） | 7.58 | 6~9 | 达标 | -- | -- | 第二批报送
[6 empty] | 氨氮（mg/L) | 2.04 | 15 | 达标 | -- | -- | 第二批报送
[6 empty] | 氟化物（mg/L) | 0.82 | 10 | 达标 | -- | -- | 第二批报送
[6 empty] | 镉（mg/L) | 未检出 | 0.01 | 达标 | -- | -- | 第二批报送
[6 empty] | 汞（mg/L) | 未检出 | 0.005 | 达标 | -- | -- | 第二批报送
[6 empty] | 六价铬（mg/L) | 未检出 | 0.1 | 达标 | -- | -- | 第二批报送
[6 empty] | 镍（mg/L) | 未检出 | 0.5 | 达标 | -- | -- | 第二批报送
[6 empty] | 铅（mg/L) | 未检出 | 0.1 | 达标 | -- | -- | 第二批报送
[6 empty] | 砷（mg/L) | 0.0007 | 0.5 | 达标 | -- | -- | 第二批报送
[6 empty] | 石油类（mg/L) | 0.21 | 2 | 达标 | -- | -- | 第二批报送
[6 empty] | 铁（mg/L) | 0.211 | 2 | 达标 | -- | -- | 第二批报送
[6 empty] | 铜（mg/L) | 0.112 | 0.5 | 达标 | -- | -- | 第二批报送
[6 empty] | 锌（mg/L) | 未检出 | 1 | 达标 | -- | -- | 第二批报送
[6 empty] | 悬浮物（mg/L) | 9.8 | 30 | 达标 | -- | -- | 第二批报送
[6 empty] | 总氮（mg/L) | 18.8 | 20 | 达标 | -- | -- | 第二批报送
[6 empty] | 总铬（mg/L) | 未检出 | 0.5 | 达标 | -- | -- | 第二批报送
[6 empty] | 总磷（mg/L) | 0.31 | 1 | 达标 | -- | -- | 第二批报送
[6 empty] | 总氰化物（mg/L) | 未检出 | 0.2 | 达标 | -- | -- | 第二批报送
| 三角 | 广东依顿电子科技股份有限公司 |  |  |  | 总铝（mg/L） | 未检出 | 2 | 达标 | -- | -- | 第二批报送
[6 empty] | 总银（mg/L） | 未检出 | 0.3 | 达标 | -- | -- | 第二批报送
|  |  | 含镍废水处理后采样点 |  |  | 镍（mg/L) | 未检出 | 0.5 | 达标 | -- | -- | 第二批报送
11 | 三角 | 中山国泰染整有限公司 | 生产废水排放口 | 纺织染整工业水污染物排放标准(GB4287-2012)，广东省地方标准《水污染物排放限值》(DB44/26-2001) | 2016-04-11 | BOD5（mg/L) | 8.4 | 20 | 达标 | -- | -- | 第一批报送
[6 empty] | CODCr（mg/L) | 33.1 | 60 | 达标 | -- | -- | 第一批报送
[6 empty] | pH（无量纲） | 7.54 | 6~9 | 达标 | -- | -- | 第一批报送
[6 empty] | 氨氮（mg/L) | 3.14 | 10 | 达标 | -- | -- | 第一批报送
[6 empty] | 苯胺类（mg/L) | 0.45 | 1 | 达标 | -- | -- | 第一批报送
[6 empty] | 二氧化氯（mg/L) | 未检出 | 0.5 | 达标 | -- | -- | 第一批报送
[6 empty] | 硫化物（mg/L) | 未检出 | 0.5 | 达标 | -- | -- | 第一批报送
[6 empty] | 六价铬（mg/L) | 未检出 | 0.5 | 达标 | -- | -- | 第一批报送
[6 empty] | 色度（倍) | 32 | 40 | 达标 | -- | -- | 第一批报送
[6 empty] | 悬浮物（mg/L) | 10.9 | 50 | 达标 | -- | -- | 第一批报送
[6 empty] | 总氮（mg/L) | 12.8 | 15 | 达标 | -- | -- | 第一批报送
[6 empty] | 总磷（mg/L) | 0.16 | 0.5 | 达标 | -- | -- | 第一批报送
| 三角 | 中山国泰染整有限公司 | 生产废水排放口 | 纺织染整工业水污染物排放标准(GB4287-2012) |  | 总锑（mg/L） | 0.0196 | 0.1 | 达标 | -- | -- | 第一批报送
[6 empty] | 可吸附有机卤化物（mg/L） | 0.077 | 12 | 达标 | -- | -- | 第二批报送
12 | 黄圃 | 中山永发纸业有限公司 | 生产废水排放口 | 《制浆造纸工业水污染物排放标准》（GB3544-2008） | 2016-04-11 | BOD5（mg/L) | 9.9 | 20 | 达标 | -- | -- | 第一批报送
[6 empty] | CODCr（mg/L) | 37 | 60 | 达标 | -- | -- | 第一批报送
[6 empty] | pH（无量纲） | 7.75 | 6~9 | 达标 | -- | -- | 第一批报送
[6 empty] | 氨氮（mg/L) | 0.28 | 5 | 达标 | -- | -- | 第一批报送
[6 empty] | 色度（倍) | 8 | 50 | 达标 | -- | -- | 第一批报送
[6 empty] | 悬浮物（mg/L) | 11.3 | 30 | 达标 | -- | -- | 第一批报送
[6 empty] | 总氮（mg/L) | 4.02 | 12 | 达标 | -- | -- | 第一批报送
[6 empty] | 总磷（mg/L) | 0.08 | 0.8 | 达标 | -- | -- | 第一批报送
[6 empty] | 可吸附有机卤化物（mg/L） | 0.13 | 12 | 达标 | -- | -- | 第二批报送
| 经办： |  | 审核： |  |  | 签发： |  |  | 日期：

## 污水厂（27家）
中山市2016年国控企业污染源第2季度（污水厂）监督性监测结果
序号 | 行政区 | 企业名称 | 监测点名称 | 执行标准名称 | 监测日期 | 监测项目名称（单位） | 污染物浓度 | 标准限值 | 是否达标 | 超标倍数 | 未监测原因 | 备注
1 | 板芙 | 中山市板芙污水处理有限公司 | 出水口 | 国家排放标准《城镇污水处理厂污染物排放标准》(GB18918-2002) 广东省地方标准《水污染物排放限值》（DB44/26-2001） | 2016-04-06 | BOD5（mg/L) | 6 | 20 | 达标 | -- | -- | 第二批报送
[6 empty] | CODCr（mg/L) | 22.3 | 40 | 达标 | -- | -- | 第二批报送
[6 empty] | LAS（mg/L) | 0.061 | 1 | 达标 | -- | -- | 第二批报送
[6 empty] | pH（无量纲) | 6.96 | 6~9 | 达标 | -- | -- | 第二批报送
[6 empty] | 氨氮（mg/L) | 1.03 | 8 | 达标 | -- | -- | 第二批报送
[6 empty] | 动植物油（mg/L) | 0.06 | 3 | 达标 | -- | -- | 第二批报送
[6 empty] | 粪大肠菌群(个/L) | 12000 | 10000 | 不达标 | 0.2 | -- | 第二批报送
[6 empty] | 镉（mg/L) | 未检出 | 0.01 | 达标 | -- | -- | 第二批报送
[6 empty] | 汞（mg/L) | 未检出 | 0.001 | 达标 | -- | -- | 第二批报送
[6 empty] | 六价铬（mg/L) | 未检出 | 0.05 | 达标 | -- | -- | 第二批报送
[6 empty] | 铅（mg/L) | 未检出 | 0.1 | 达标 | -- | -- | 第二批报送
[6 empty] | 色度（倍) | 8 | 30 | 达标 | -- | -- | 第二批报送
[6 empty] | 砷（mg/L) | 0.0024 | 0.1 | 达标 | -- | -- | 第二批报送
[6 empty] | 石油类（mg/L) | 0.12 | 3 | 达标 | -- | -- | 第二批报送
[6 empty] | 悬浮物（mg/L) | 9.7 | 20 | 达标 | -- | -- | 第二批报送
[6 empty] | 总氮（mg/L) | 6.17 | 20 | 达标 | -- | -- | 第二批报送
[6 empty] | 总铬（mg/L) | 未检出 | 0.1 | 达标 | -- | -- | 第二批报送
[6 empty] | 总磷（mg/L) | 0.44 | 1 | 达标 | -- | -- | 第二批报送
[6 empty] | 烷基汞（mg/L) | 未检出 | 不得检出 | 达标 | -- | -- | 第二批报送
| 板芙 | 中山市板芙污水处理有限公司 | 出水口 | 国家排放标准《城镇污水处理厂污染物排放标准》(GB18918-2002) 广东省地方标准《水污染物排放限值》（DB44/26-2001） | 2016-05-06 | BOD5（mg/L) | 6.3 | 20 | 达标 | -- | -- | 第二批报送
[6 empty] | CODCr（mg/L) | 18.3 | 40 | 达标 | -- | -- | 第二批报送
[6 empty] | LAS（mg/L) | 0.057 | 1 | 达标 | -- | -- | 第二批报送
[6 empty] | pH（无量纲) | 7.2 | 6~9 | 达标 | -- | -- | 第二批报送
[6 empty] | 氨氮（mg/L) | 0.07 | 8 | 达标 | -- | -- | 第二批报送
[6 empty] | 动植物油（mg/L) | 0.01 | 3 | 达标 | -- | -- | 第二批报送
[6 empty] | 粪大肠菌群(个/L) | 0 | 10000 | 达标 | -- | -- | 第二批报送
[6 empty] | 镉（mg/L) | 未检出 | 0.01 | 达标 | -- | -- | 第二批报送
[6 empty] | 汞（mg/L) | 未检出 | 0.001 | 达标 | -- | -- | 第二批报送
[6 empty] | 六价铬（mg/L) | 未检出 | 0.05 | 达标 | -- | -- | 第二批报送
[6 empty] | 铅（mg/L) | 未检出 | 0.1 | 达标 | -- | -- | 第二批报送
[6 empty] | 色度（倍) | 8 | 30 | 达标 | -- | -- | 第二批报送
[6 empty] | 砷（mg/L) | 0.002 | 0.1 | 达标 | -- | -- | 第二批报送
[6 empty] | 石油类（mg/L) | 0.25 | 3 | 达标 | -- | -- | 第二批报送
[6 empty] | 悬浮物（mg/L) | 9.3 | 20 | 达标 | -- | -- | 第二批报送
[6 empty] | 总氮（mg/L) | 5.04 | 20 | 达标 | -- | -- | 第二批报送
[6 empty] | 总铬（mg/L) | 未检出 | 0.1 | 达标 | -- | -- | 第二批报送
[6 empty] | 总磷（mg/L) | 0.17 | 1 | 达标 | -- | -- | 第二批报送
[6 empty] | 烷基汞（mg/L) | -- | 不得检出 | -- | -- | -- | --
2 | 大涌 | 中山市大涌镇污水处理有限公司 | 生活污水排放口 | 国家排放标准《城镇污水处理厂污染物排放标准》(GB18918-2002) 广东省地方标准《水污染物排放限值》（DB44/26-2001） | 2016-04-06 | BOD5（mg/L) | 6.2 | 20 | 达标 | -- | -- | 第二批报送
[6 empty] | CODCr（mg/L) | 23.6 | 40 | 达标 | -- | -- | 第二批报送
[6 empty] | LAS（mg/L) | 0.096 | 1 | 达标 | -- | -- | 第二批报送
[6 empty] | pH（无量纲) | 6.97 | 6~9 | 达标 | -- | -- | 第二批报送
[6 empty] | 氨氮（mg/L) | 0.11 | 8 | 达标 | -- | -- | 第二批报送
[6 empty] | 动植物油（mg/L) | 0.07 | 3 | 达标 | -- | -- | 第二批报送
[6 empty] | 粪大肠菌群(个/L) | 500 | 10000 | 达标 | -- | -- | 第二批报送
[6 empty] | 镉（mg/L) | 未检出 | 0.01 | 达标 | -- | -- | 第二批报送
[6 empty] | 汞（mg/L) | 未检出 | 0.001 | 达标 | -- | -- | 第二批报送
[6 empty] | 六价铬（mg/L) | 未检出 | 0.05 | 达标 | -- | -- | 第二批报送
[6 empty] | 铅（mg/L) | 未检出 | 0.1 | 达标 | -- | -- | 第二批报送
[6 empty] | 色度（倍) | 8 | 30 | 达标 | -- | -- | 第二批报送
[6 empty] | 砷（mg/L) | 0.0016 | 0.1 | 达标 | -- | -- | 第二批报送
[6 empty] | 石油类（mg/L) | 0.19 | 3 | 达标 | -- | -- | 第二批报送
[6 empty] | 悬浮物（mg/L) | 9.3 | 20 | 达标 | -- | -- | 第二批报送
[6 empty] | 总氮（mg/L) | 5.16 | 20 | 达标 | -- | -- | 第二批报送
[6 empty] | 总铬（mg/L) | 未检出 | 0.1 | 达标 | -- | -- | 第二批报送
[6 empty] | 总磷（mg/L) | 1.2 | 1 | 不达标 | 0.2 | -- | 第二批报送
[6 empty] | 烷基汞（mg/L) | 未检出 | 不得检出 | 达标 | -- | -- | 第二批报送
| 大涌 | 中山市大涌镇污水处理有限公司 | 废水排放口 |  | 2016-04-25 | BOD5（mg/L) | 7.6 | 20 | 达标 | -- | -- | 第二批报送
[6 empty] | CODCr（mg/L) | 25.7 | 40 | 达标 | -- | -- | 第二批报送
[6 empty] | LAS（mg/L) | 0.093 | 1 | 达标 | -- | -- | 第二批报送
[6 empty] | pH（无量纲) | 6.86 | 6~9 | 达标 | -- | -- | 第二批报送
[6 empty] | 氨氮（mg/L) | 0.63 | 8 | 达标 | -- | -- | 第二批报送
[6 empty] | 动植物油（mg/L) | 0.55 | 3 | 达标 | -- | -- | 第二批报送
[6 empty] | 粪大肠菌群(个/L) | 8400 | 10000 | 达标 | -- | -- | 第二批报送
[6 empty] | 镉（mg/L) | 未检出 | 0.01 | 达标 | -- | -- | 第二批报送
[6 empty] | 汞（mg/L) | 未检出 | 0.001 | 达标 | -- | -- | 第二批报送
[6 empty] | 六价铬（mg/L) | 未检出 | 0.05 | 达标 | -- | -- | 第二批报送
[6 empty] | 铅（mg/L) | 未检出 | 0.1 | 达标 | -- | -- | 第二批报送
[6 empty] | 色度（倍) | 8 | 30 | 达标 | -- | -- | 第二批报送
[6 empty] | 砷（mg/L) | 0.0016 | 0.1 | 达标 | -- | -- | 第二批报送
[6 empty] | 石油类（mg/L) | 0.22 | 3 | 达标 | -- | -- | 第二批报送
[6 empty] | 悬浮物（mg/L) | 9.1 | 20 | 达标 | -- | -- | 第二批报送
[6 empty] | 总氮（mg/L) | 7.89 | 20 | 达标 | -- | -- | 第二批报送
[6 empty] | 总铬（mg/L) | 未检出 | 0.1 | 达标 | -- | -- | 第二批报送
[6 empty] | 总磷（mg/L) | 0.89 | 1 | 达标 | -- | -- | 第二批报送
[6 empty] | 烷基汞（mg/L) | -- | 不得检出 | -- | -- | -- | --
3 | 阜沙 | 中山市阜沙镇污水处理有限公司 | 废水排放口 | 国家排放标准《城镇污水处理厂污染物排放标准》(GB18918-2002) 广东省地方标准《水污染物排放限值》（DB44/26-2001） | 2016-04-06 | BOD5（mg/L) | 6.3 | 20 | 达标 | -- | -- | 第二批报送
[6 empty] | CODCr（mg/L) | 23.6 | 40 | 达标 | -- | -- | 第二批报送
[6 empty] | LAS（mg/L) | 0.057 | 1 | 达标 | -- | -- | 第二批报送
[6 empty] | pH（无量纲) | 6.97 | 6~9 | 达标 | -- | -- | 第二批报送
[6 empty] | 氨氮（mg/L) | 0.2 | 8 | 达标 | -- | -- | 第二批报送
[6 empty] | 动植物油（mg/L) | 0.17 | 3 | 达标 | -- | -- | 第二批报送
[6 empty] | 粪大肠菌群(个/L) | 66000 | 10000 | 不达标 | 5.6 | -- | 第二批报送
[6 empty] | 镉（mg/L) | 未检出 | 0.01 | 达标 | -- | -- | 第二批报送
[6 empty] | 汞（mg/L) | 未检出 | 0.001 | 达标 | -- | -- | 第二批报送
[6 empty] | 六价铬（mg/L) | 未检出 | 0.05 | 达标 | -- | -- | 第二批报送
[6 empty] | 铅（mg/L) | 未检出 | 0.1 | 达标 | -- | -- | 第二批报送
[6 empty] | 色度（倍) | 8 | 30 | 达标 | -- | -- | 第二批报送
[6 empty] | 砷（mg/L) | 0.005 | 0.1 | 达标 | -- | -- | 第二批报送
[6 empty] | 石油类（mg/L) | 0.24 | 3 | 达标 | -- | -- | 第二批报送
[6 empty] | 悬浮物（mg/L) | 9.5 | 20 | 达标 | -- | -- | 第二批报送
[6 empty] | 总氮（mg/L) | 6.06 | 20 | 达标 | -- | -- | 第二批报送
[6 empty] | 总铬（mg/L) | 未检出 | 0.1 | 达标 | -- | -- | 第二批报送
[6 empty] | 总磷（mg/L) | 0.9 | 1 | 达标 | -- | -- | 第二批报送
[6 empty] | 烷基汞（mg/L) | 未检出 | 不得检出 | 达标 | -- | -- | 第二批报送
| 阜沙 | 中山市阜沙镇污水处理有限公司 | 废水排放口 | 国家排放标准《城镇污水处理厂污染物排放标准》(GB18918-2002) 广东省地方标准《水污染物排放限值》（DB44/26-2001） | 2016-05-04 | BOD5（mg/L) | 5.7 | 20 | 达标 | -- | -- | 第二批报送
[6 empty] | CODCr（mg/L) | 18.9 | 40 | 达标 | -- | -- | 第二批报送
[6 empty] | LAS（mg/L) | 0.061 | 1 | 达标 | -- | -- | 第二批报送
[6 empty] | pH（无量纲) | 6.99 | 6~9 | 达标 | -- | -- | 第二批报送
[6 empty] | 氨氮（mg/L) | 3.15 | 8 | 达标 | -- | -- | 第二批报送
[6 empty] | 动植物油（mg/L) | 0.1 | 3 | 达标 | -- | -- | 第二批报送
[6 empty] | 粪大肠菌群(个/L) | 2600 | 10000 | 达标 | -- | -- | 第二批报送
[6 empty] | 镉（mg/L) | 未检出 | 0.01 | 达标 | -- | -- | 第二批报送
[6 empty] | 汞（mg/L) | 未检出 | 0.001 | 达标 | -- | -- | 第二批报送
[6 empty] | 六价铬（mg/L) | 未检出 | 0.05 | 达标 | -- | -- | 第二批报送
[6 empty] | 铅（mg/L) | 未检出 | 0.1 | 达标 | -- | -- | 第二批报送
[6 empty] | 色度（倍) | 8 | 30 | 达标 | -- | -- | 第二批报送
[6 empty] | 砷（mg/L) | 0.0004 | 0.1 | 达标 | -- | -- | 第二批报送
[6 empty] | 石油类（mg/L) | 0.34 | 3 | 达标 | -- | -- | 第二批报送
[6 empty] | 悬浮物（mg/L) | 9.4 | 20 | 达标 | -- | -- | 第二批报送
[6 empty] | 总氮（mg/L) | 4.72 | 20 | 达标 | -- | -- | 第二批报送
[6 empty] | 总铬（mg/L) | 未检出 | 0.1 | 达标 | -- | -- | 第二批报送
[6 empty] | 总磷（mg/L) | 0.09 | 1 | 达标 | -- | -- | 第二批报送
[6 empty] | 烷基汞（mg/L) | -- | 不得检出 | -- | -- | -- | --
4 | 港口 | 中山市港口污水处理有限公司 | 生活废水排放口 | 国家排放标准《城镇污水处理厂污染物排放标准》(GB18918-2002) 广东省地方标准《水污染物排放限值》（DB44/26-2001） | 2016-04-06 | BOD5（mg/L) | 7.8 | 20 | 达标 | -- | -- | 第一批报送
[6 empty] | CODCr（mg/L) | 24.2 | 40 | 达标 | -- | -- | 第一批报送
[6 empty] | LAS（mg/L) | 0.12 | 1 | 达标 | -- | -- | 第一批报送
[6 empty] | pH（无量纲) | 6.98 | 6~9 | 达标 | -- | -- | 第一批报送
[6 empty] | 氨氮（mg/L) | 0.06 | 8 | 达标 | -- | -- | 第一批报送
[6 empty] | 动植物油（mg/L) | 0.04 | 3 | 达标 | -- | -- | 第一批报送
[6 empty] | 粪大肠菌群(个/L) | 530 | 10000 | 达标 | -- | -- | 第一批报送
[6 empty] | 镉（mg/L) | 未检出 | 0.01 | 达标 | -- | -- | 第一批报送
[6 empty] | 汞（mg/L) | 未检出 | 0.001 | 达标 | -- | -- | 第一批报送
[6 empty] | 六价铬（mg/L) | 未检出 | 0.05 | 达标 | -- | -- | 第一批报送
[6 empty] | 铅（mg/L) | 未检出 | 0.1 | 达标 | -- | -- | 第一批报送
[6 empty] | 色度（倍) | 16 | 30 | 达标 | -- | -- | 第一批报送
[6 empty] | 砷（mg/L) | 未检出 | 0.1 | 达标 | -- | -- | 第一批报送
[6 empty] | 石油类（mg/L) | 0.26 | 3 | 达标 | -- | -- | 第一批报送
[6 empty] | 悬浮物（mg/L) | 9.5 | 20 | 达标 | -- | -- | 第一批报送
[6 empty] | 总氮（mg/L) | 4.34 | 20 | 达标 | -- | -- | 第一批报送
[6 empty] | 总铬（mg/L) | 未检出 | 0.1 | 达标 | -- | -- | 第一批报送
[6 empty] | 总磷（mg/L) | 0.39 | 1 | 达标 | -- | -- | 第一批报送
[6 empty] | 烷基汞（mg/L) | 未检出 | 不得检出 | 达标 | -- | -- | 第二批报送
|  |  | 规范化排污口 |  | 2016-04-01 | CODCr（mg/L) | 25.2 | 40 | 达标 |  |  | 第二批报送 （执法监测）
[6 empty] | 氨氮（mg/L) | 4.32 | 8 | 达标 |  |  | 第二批报送 （执法监测）
5 | 古镇 | 中山市古镇镇水务有限公司 | 生活污水排放口 | 国家排放标准《城镇污水处理厂污染物排放标准》(GB18918-2002) 广东省地方标准《水污染物排放限值》（DB44/26-2001） | 2016-04-06 | BOD5（mg/L) | 6.3 | 20 | 达标 | -- | -- | 第一批报送
[6 empty] | CODCr（mg/L) | 23.6 | 40 | 达标 | -- | -- | 第一批报送
[6 empty] | LAS（mg/L) | 0.128 | 1 | 达标 | -- | -- | 第一批报送
[6 empty] | pH（无量纲) | 7 | 6~9 | 达标 | -- | -- | 第一批报送
[6 empty] | 氨氮（mg/L) | 0.47 | 8 | 达标 | -- | -- | 第一批报送
[6 empty] | 动植物油（mg/L) | 0.02 | 3 | 达标 | -- | -- | 第一批报送
[6 empty] | 粪大肠菌群(个/L) | 260 | 10000 | 达标 | -- | -- | 第一批报送
[6 empty] | 镉（mg/L) | 未检出 | 0.01 | 达标 | -- | -- | 第一批报送
[6 empty] | 汞（mg/L) | 未检出 | 0.001 | 达标 | -- | -- | 第一批报送
[6 empty] | 六价铬（mg/L) | 未检出 | 0.05 | 达标 | -- | -- | 第一批报送
[6 empty] | 铅（mg/L) | 未检出 | 0.1 | 达标 | -- | -- | 第一批报送
[6 empty] | 色度（倍) | 8 | 30 | 达标 | -- | -- | 第一批报送
[6 empty] | 砷（mg/L) | 0.003 | 0.1 | 达标 | -- | -- | 第一批报送
[6 empty] | 石油类（mg/L) | 0.26 | 3 | 达标 | -- | -- | 第一批报送
[6 empty] | 悬浮物（mg/L) | 9.4 | 20 | 达标 | -- | -- | 第一批报送
[6 empty] | 总氮（mg/L) | 4.21 | 20 | 达标 | -- | -- | 第一批报送
[6 empty] | 总铬（mg/L) | 未检出 | 0.1 | 达标 | -- | -- | 第一批报送
[6 empty] | 总磷（mg/L) | 0.48 | 1 | 达标 | -- | -- | 第一批报送
[6 empty] | 烷基汞（mg/L) | 未检出 | 不得检出 | 达标 | -- | -- | 第二批报送
6 | 横栏 | 中山市横栏镇永兴污水处理有限公司 | 生活污水排放口 | 国家排放标准《城镇污水处理厂污染物排放标准》(GB18918-2002) 广东省地方标准《水污染物排放限值》（DB44/26-2001） | 2016-04-06 | BOD5（mg/L) | 6.2 | 20 | 达标 | -- | -- | 第一批报送
[6 empty] | CODCr（mg/L) | 21 | 40 | 达标 | -- | -- | 第一批报送
[6 empty] | LAS（mg/L) | 0.063 | 1 | 达标 | -- | -- | 第一批报送
[6 empty] | pH（无量纲) | 7.03 | 6~9 | 达标 | -- | -- | 第一批报送
[6 empty] | 氨氮（mg/L) | 0.54 | 8 | 达标 | -- | -- | 第一批报送
[6 empty] | 动植物油（mg/L) | 0.09 | 3 | 达标 | -- | -- | 第一批报送
[6 empty] | 粪大肠菌群(个/L) | 800 | 10000 | 达标 | -- | -- | 第一批报送
[6 empty] | 镉（mg/L) | 未检出 | 0.01 | 达标 | -- | -- | 第一批报送
[6 empty] | 汞（mg/L) | 未检出 | 0.001 | 达标 | -- | -- | 第一批报送
[6 empty] | 六价铬（mg/L) | 未检出 | 0.05 | 达标 | -- | -- | 第一批报送
[6 empty] | 铅（mg/L) | 未检出 | 0.1 | 达标 | -- | -- | 第一批报送
[6 empty] | 色度（倍) | 8 | 30 | 达标 | -- | -- | 第一批报送
[6 empty] | 砷（mg/L) | 0.0009 | 0.1 | 达标 | -- | -- | 第一批报送
[6 empty] | 石油类（mg/L) | 0.16 | 3 | 达标 | -- | -- | 第一批报送
[6 empty] | 悬浮物（mg/L) | 9.8 | 20 | 达标 | -- | -- | 第一批报送
[6 empty] | 总氮（mg/L) | 10.2 | 20 | 达标 | -- | -- | 第一批报送
[6 empty] | 总铬（mg/L) | 未检出 | 0.1 | 达标 | -- | -- | 第一批报送
[6 empty] | 总磷（mg/L) | 0.56 | 1 | 达标 | -- | -- | 第一批报送
[6 empty] | 烷基汞（mg/L) | 未检出 | 不得检出 | 达标 | -- | -- | 第二批报送
7 | 黄圃 | 中山市黄圃水务有限公司（中山市黄圃镇污水处理厂） | 污水排放口 | 国家排放标准《城镇污水处理厂污染物排放标准》(GB18918-2002) 广东省地方标准《水污染物排放限值》（DB44/26-2001） | 2016-04-06 | BOD5（mg/L) | 6.3 | 20 | 达标 | -- | -- | 第一批报送
[6 empty] | CODCr（mg/L) | 23.6 | 40 | 达标 | -- | -- | 第一批报送
[6 empty] | LAS（mg/L) | 0.078 | 1 | 达标 | -- | -- | 第一批报送
[6 empty] | pH（无量纲) | 6.99 | 6~9 | 达标 | -- | -- | 第一批报送
[6 empty] | 氨氮（mg/L) | 0.11 | 8 | 达标 | -- | -- | 第一批报送
[6 empty] | 动植物油（mg/L) | 0.09 | 3 | 达标 | -- | -- | 第一批报送
[6 empty] | 粪大肠菌群(个/L) | 1800 | 10000 | 达标 | -- | -- | 第一批报送
[6 empty] | 镉（mg/L) | 未检出 | 0.01 | 达标 | -- | -- | 第一批报送
[6 empty] | 汞（mg/L) | 未检出 | 0.001 | 达标 | -- | -- | 第一批报送
[6 empty] | 六价铬（mg/L) | 未检出 | 0.05 | 达标 | -- | -- | 第一批报送
[6 empty] | 铅（mg/L) | 未检出 | 0.1 | 达标 | -- | -- | 第一批报送
[6 empty] | 色度（倍) | 8 | 30 | 达标 | -- | -- | 第一批报送
[6 empty] | 砷（mg/L) | 0.0024 | 0.1 | 达标 | -- | -- | 第一批报送
[6 empty] | 石油类（mg/L) | 0.21 | 3 | 达标 | -- | -- | 第一批报送
[6 empty] | 悬浮物（mg/L) | 9.4 | 20 | 达标 | -- | -- | 第一批报送
[6 empty] | 总氮（mg/L) | 5.03 | 20 | 达标 | -- | -- | 第一批报送
[6 empty] | 总铬（mg/L) | 未检出 | 0.1 | 达标 | -- | -- | 第一批报送
[6 empty] | 总磷（mg/L) | 0.27 | 1 | 达标 | -- | -- | 第一批报送
[6 empty] | 烷基汞（mg/L) | 未检出 | 不得检出 | 达标 | -- | -- | 第二批报送
8 | 火炬 | 中山市火炬开发区污水处理厂 | 生活污水排放口 | 国家排放标准《城镇污水处理厂污染物排放标准》(GB18918-2002) 广东省地方标准《水污染物排放限值》（DB44/26-2001） | 2016-04-06 | BOD5（mg/L) | 7.8 | 20 | 达标 | -- | -- | 第二批报送
[6 empty] | CODCr（mg/L) | 26.2 | 40 | 达标 | -- | -- | 第二批报送
[6 empty] | LAS（mg/L) | 0.067 | 1 | 达标 | -- | -- | 第二批报送
[6 empty] | pH（无量纲) | 6.99 | 6~9 | 达标 | -- | -- | 第二批报送
[6 empty] | 氨氮（mg/L) | 0.17 | 8 | 达标 | -- | -- | 第二批报送
[6 empty] | 动植物油（mg/L) | 0.1 | 3 | 达标 | -- | -- | 第二批报送
[6 empty] | 粪大肠菌群(个/L) | 580 | 10000 | 达标 | -- | -- | 第二批报送
[6 empty] | 镉（mg/L) | 未检出 | 0.01 | 达标 | -- | -- | 第二批报送
[6 empty] | 汞（mg/L) | 9e-05 | 0.001 | 达标 | -- | -- | 第二批报送
[6 empty] | 六价铬（mg/L) | 未检出 | 0.05 | 达标 | -- | -- | 第二批报送
[6 empty] | 铅（mg/L) | 未检出 | 0.1 | 达标 | -- | -- | 第二批报送
[6 empty] | 色度（倍) | 8 | 30 | 达标 | -- | -- | 第二批报送
[6 empty] | 砷（mg/L) | 0.0014 | 0.1 | 达标 | -- | -- | 第二批报送
[6 empty] | 石油类（mg/L) | 0.21 | 3 | 达标 | -- | -- | 第二批报送
[6 empty] | 悬浮物（mg/L) | 8.7 | 20 | 达标 | -- | -- | 第二批报送
[6 empty] | 总氮（mg/L) | 7.27 | 20 | 达标 | -- | -- | 第二批报送
[6 empty] | 总铬（mg/L) | 未检出 | 0.1 | 达标 | -- | -- | 第二批报送
[6 empty] | 总磷（mg/L) | 0.28 | 1 | 达标 | -- | -- | 第二批报送
[6 empty] | 烷基汞（mg/L) | 未检出 | 不得检出 | 达标 | -- | -- | 第二批报送
9 | 火炬 | 中山市联海污水处理有限公司 | 工业废水排放口 | 广东省地方标准《水污染物排放限值》（DB44/26-2001）， 《电镀污染物排放标准》（GB21900-2008） | 2016-04-08 | CODCr（mg/L) | 19.7 | 90 | 达标 | -- | -- | 第一批报送
[6 empty] | pH（无量纲) | 8.51 | 6~9 | 达标 | -- | -- | 第一批报送
[6 empty] | 氨氮（mg/L) | 0.28 | 10 | 达标 | -- | -- | 第一批报送
[6 empty] | 氟化物（mg/L) | 0.6 | 10 | 达标 | -- | -- | 第一批报送
[6 empty] | 镉（mg/L) | 未检出 | 0.1 | 达标 | -- | -- | 第一批报送
[6 empty] | 汞（mg/L) | 未检出 | 0.05 | 达标 | -- | -- | 第一批报送
[6 empty] | 六价铬（mg/L) | 未检出 | 0.5 | 达标 | -- | -- | 第一批报送
[6 empty] | 镍（mg/L) | 未检出 | 1 | 达标 | -- | -- | 第一批报送
[6 empty] | 铅（mg/L) | 未检出 | 1 | 达标 | -- | -- | 第一批报送
[6 empty] | 砷（mg/L) | 0.0003 | 0.5 | 达标 | -- | -- | 第一批报送
[6 empty] | 石油类（mg/L) | 0.16 | 5 | 达标 | -- | -- | 第一批报送
[6 empty] | 铁（mg/L) | 未检出 | 2 | 达标 | -- | -- | 第一批报送
[6 empty] | 铜（mg/L) | 0.013 | 0.5 | 达标 | -- | -- | 第一批报送
[6 empty] | 锌（mg/L) | 未检出 | 2 | 达标 | -- | -- | 第一批报送
[6 empty] | 悬浮物（mg/L) | 11.9 | 60 | 达标 | -- | -- | 第一批报送
[6 empty] | 总氮（mg/L) | 2.71 | 20 | 达标 | -- | -- | 第一批报送
[6 empty] | 总铬（mg/L) | 未检出 | 1.5 | 达标 | -- | -- | 第一批报送
[6 empty] | 总磷（mg/L) | 0.04 | 1 | 达标 | -- | -- | 第一批报送
[6 empty] | 总氰化物（mg/L) | 未检出 | 0.3 | 达标 | -- | -- | 第一批报送
[6 empty] | 总铝（mg/L） | 未检出 | 2 | 达标 | -- | -- | 第一批报送
[6 empty] | 总银（mg/L） | 未检出 | 0.3 | 达标 | -- | -- | 第二批报送
|  |  | 铬排放口 |  |  | 六价铬（mg/L) | 未检出 | 0.5 | 达标 | -- | -- | 第一批报送
[6 empty] | 总铬（mg/L) | 未检出 | 1.5 | 达标 | -- | -- | 第一批报送
10 | 南朗 | 中山市南朗镇水务有限公司 | 生活污水排放口 | 国家排放标准《城镇污水处理厂污染物排放标准》(GB18918-2002) 广东省地方标准《水污染物排放限值》（DB44/26-2001） | 2016-04-06 | BOD5（mg/L) | 6.3 | 20 | 达标 | -- | -- | 第一批报送
[6 empty] | CODCr（mg/L) | 22.3 | 40 | 达标 | -- | -- | 第一批报送
[6 empty] | LAS（mg/L) | 0.075 | 1 | 达标 | -- | -- | 第一批报送
[6 empty] | pH（无量纲) | 7.01 | 6~9 | 达标 | -- | -- | 第一批报送
[6 empty] | 氨氮（mg/L) | 2.5 | 8 | 达标 | -- | -- | 第一批报送
[6 empty] | 动植物油（mg/L) | 0.08 | 3 | 达标 | -- | -- | 第一批报送
[6 empty] | 粪大肠菌群(个/L) | 80 | 10000 | 达标 | -- | -- | 第一批报送
[6 empty] | 镉（mg/L) | 未检出 | 0.01 | 达标 | -- | -- | 第一批报送
[6 empty] | 汞（mg/L) | 未检出 | 0.001 | 达标 | -- | -- | 第一批报送
[6 empty] | 六价铬（mg/L) | 未检出 | 0.05 | 达标 | -- | -- | 第一批报送
[6 empty] | 铅（mg/L) | 未检出 | 0.1 | 达标 | -- | -- | 第一批报送
[6 empty] | 色度（倍) | 8 | 30 | 达标 | -- | -- | 第一批报送
[6 empty] | 砷（mg/L) | 未检出 | 0.1 | 达标 | -- | -- | 第一批报送
[6 empty] | 石油类（mg/L) | 0.26 | 3 | 达标 | -- | -- | 第一批报送
[6 empty] | 悬浮物（mg/L) | 9.4 | 20 | 达标 | -- | -- | 第一批报送
[6 empty] | 总氮（mg/L) | 9.24 | 20 | 达标 | -- | -- | 第一批报送
[6 empty] | 总铬（mg/L) | 未检出 | 0.1 | 达标 | -- | -- | 第一批报送
[6 empty] | 总磷（mg/L) | 0.16 | 1 | 达标 | -- | -- | 第一批报送
[6 empty] | 烷基汞（mg/L) | 未检出 | 不得检出 | 达标 | -- | -- | 第二批报送
|  |  | 规范化排污口 |  | 2016-04-01 | CODCr（mg/L) | 21.2 | 40 | 达标 |  |  | 第二批报送 （执法监测）
[6 empty] | 氨氮（mg/L) | 5.4 | 8 | 达标 |  |  | 第二批报送 （执法监测）
11 | 南头 | 中山市南头镇污水处理有限公司 | 一期废水排放口 | 国家排放标准《城镇污水处理厂污染物排放标准》(GB18918-2002)， 广东省地方标准《水污染物排放限值》（DB44/26-2001） | 2016-04-06 | BOD5（mg/L) | 6.3 | 20 | 达标 | -- | -- | 第二批报送
[6 empty] | CODCr（mg/L) | 24.2 | 40 | 达标 | -- | -- | 第二批报送
[6 empty] | LAS（mg/L) | 0.059 | 1 | 达标 | -- | -- | 第二批报送
[6 empty] | pH（无量纲) | 6.98 | 6~9 | 达标 | -- | -- | 第二批报送
[6 empty] | 氨氮（mg/L) | 3.14 | 8 | 达标 | -- | -- | 第二批报送
[6 empty] | 动植物油（mg/L) | 0.04 | 3 | 达标 | -- | -- | 第二批报送
[6 empty] | 粪大肠菌群(个/L) | 50000 | 10000 | 不达标 | 4 | -- | 第二批报送
[6 empty] | 镉（mg/L) | 未检出 | 0.01 | 达标 | -- | -- | 第二批报送
[6 empty] | 汞（mg/L) | 未检出 | 0.001 | 达标 | -- | -- | 第二批报送
[6 empty] | 六价铬（mg/L) | 未检出 | 0.05 | 达标 | -- | -- | 第二批报送
[6 empty] | 铅（mg/L) | 未检出 | 0.1 | 达标 | -- | -- | 第二批报送
[6 empty] | 色度（倍) | 8 | 30 | 达标 | -- | -- | 第二批报送
[6 empty] | 砷（mg/L) | 0.0035 | 0.1 | 达标 | -- | -- | 第二批报送
[6 empty] | 石油类（mg/L) | 0.19 | 3 | 达标 | -- | -- | 第二批报送
[6 empty] | 悬浮物（mg/L) | 9.5 | 20 | 达标 | -- | -- | 第二批报送
[6 empty] | 总氮（mg/L) | 6.99 | 20 | 达标 | -- | -- | 第二批报送
[6 empty] | 总铬（mg/L) | 未检出 | 0.1 | 达标 | -- | -- | 第二批报送
[6 empty] | 总磷（mg/L) | 0.3 | 1 | 达标 | -- | -- | 第二批报送
[6 empty] | 烷基汞（mg/L) | 未检出 | 不得检出 | 达标 | -- | -- | 第二批报送
|  |  | 二期废水排放口 | 镇污水处理厂污染物排放标准（GB18918-2002），广东省水污染物排放限值标准（DB44/26-2001） |  | BOD5（mg/L) | 5.9 | 10 | 达标 | -- | -- | 第二批报送
[6 empty] | CODCr（mg/L) | 22.3 | 40 | 达标 | -- | -- | 第二批报送
[6 empty] | LAS（mg/L) | 0.066 | 0.5 | 达标 | -- | -- | 第二批报送
[6 empty] | pH（无量纲) | 7.04 | 6~9 | 达标 | -- | -- | 第二批报送
[6 empty] | 氨氮（mg/L) | 0.08 | 5 | 达标 | -- | -- | 第二批报送
[6 empty] | 动植物油（mg/L) | 0.05 | 1 | 达标 | -- | -- | 第二批报送
[6 empty] | 粪大肠菌群(个/L) | 2000 | 1000 | 不达标 | 1 | -- | 第二批报送
[6 empty] | 镉（mg/L) | 未检出 | 0.01 | 达标 | -- | -- | 第二批报送
[6 empty] | 汞（mg/L) | 未检出 | 0.001 | 达标 | -- | -- | 第二批报送
[6 empty] | 六价铬（mg/L) | 未检出 | 0.05 | 达标 | -- | -- | 第二批报送
[6 empty] | 铅（mg/L) | 未检出 | 0.1 | 达标 | -- | -- | 第二批报送
[6 empty] | 色度（倍) | 8 | 30 | 达标 | -- | -- | 第二批报送
[6 empty] | 砷（mg/L) | 0.0025 | 0.1 | 达标 | -- | -- | 第二批报送
[6 empty] | 石油类（mg/L) | 0.2 | 1 | 达标 | -- | -- | 第二批报送
[6 empty] | 悬浮物（mg/L) | 9.3 | 10 | 达标 | -- | -- | 第二批报送
[6 empty] | 总氮（mg/L) | 3.06 | 15 | 达标 | -- | -- | 第二批报送
[6 empty] | 总铬（mg/L) | 未检出 | 0.1 | 达标 | -- | -- | 第二批报送
[6 empty] | 总磷（mg/L) | 0.26 | 0.5 | 达标 | -- | -- | 第二批报送
[6 empty] | 烷基汞（mg/L) | 未检出 | 不得检出 | 达标 | -- | -- | 第二批报送
| 南头 | 中山市南头镇污水处理有限公司 | 一期废水排放口 | 国家排放标准《城镇污水处理厂污染物排放标准》(GB18918-2002) 广东省地方标准《水污染物排放限值》（DB44/26-2001） | 2016-05-04 | BOD5（mg/L) | 5.6 | 20 | 达标 | -- | -- | 第二批报送
[6 empty] | CODCr（mg/L) | 18.9 | 40 | 达标 | -- | -- | 第二批报送
[6 empty] | LAS（mg/L) | 0.088 | 1 | 达标 | -- | -- | 第二批报送
[6 empty] | pH（无量纲) | 6.98 | 6~9 | 达标 | -- | -- | 第二批报送
[6 empty] | 氨氮（mg/L) | 0.21 | 8 | 达标 | -- | -- | 第二批报送
[6 empty] | 动植物油（mg/L) | 0.07 | 3 | 达标 | -- | -- | 第二批报送
[6 empty] | 粪大肠菌群(个/L) | 2400 | 10000 | 达标 | -- | -- | 第二批报送
[6 empty] | 镉（mg/L) | 未检出 | 0.01 | 达标 | -- | -- | 第二批报送
[6 empty] | 汞（mg/L) | 未检出 | 0.001 | 达标 | -- | -- | 第二批报送
[6 empty] | 六价铬（mg/L) | 未检出 | 0.05 | 达标 | -- | -- | 第二批报送
[6 empty] | 铅（mg/L) | 未检出 | 0.1 | 达标 | -- | -- | 第二批报送
[6 empty] | 色度（倍) | 8 | 30 | 达标 | -- | -- | 第二批报送
[6 empty] | 砷（mg/L) | 0.0011 | 0.1 | 达标 | -- | -- | 第二批报送
[6 empty] | 石油类（mg/L) | 0.28 | 3 | 达标 | -- | -- | 第二批报送
[6 empty] | 悬浮物（mg/L) | 9.4 | 20 | 达标 | -- | -- | 第二批报送
[6 empty] | 总氮（mg/L) | 6.61 | 20 | 达标 | -- | -- | 第二批报送
[6 empty] | 总铬（mg/L) | 未检出 | 0.1 | 达标 | -- | -- | 第二批报送
[6 empty] | 总磷（mg/L) | 0.12 | 1 | 达标 | -- | -- | 第二批报送
[6 empty] | 烷基汞（mg/L) | -- | 不得检出 | -- | -- | -- | --
|  |  | 二期废水排放口 | 镇污水处理厂污染物排放标准（GB18918-2002），广东省水污染物排放限值标准（DB44/26-2001） |  | BOD5（mg/L) | 5.9 | 10 | 达标 | -- | -- | 第二批报送
[6 empty] | CODCr（mg/L) | 20.2 | 40 | 达标 | -- | -- | 第二批报送
[6 empty] | LAS（mg/L) | 0.058 | 0.5 | 达标 | -- | -- | 第二批报送
[6 empty] | pH（无量纲) | 6.98 | 6~9 | 达标 | -- | -- | 第二批报送
[6 empty] | 氨氮（mg/L) | 未检出 | 5 | 达标 | -- | -- | 第二批报送
[6 empty] | 动植物油（mg/L) | 0.1 | 1 | 达标 | -- | -- | 第二批报送
[6 empty] | 粪大肠菌群(个/L) | 600 | 1000 | 达标 | -- | -- | 第二批报送
[6 empty] | 镉（mg/L) | 未检出 | 0.01 | 达标 | -- | -- | 第二批报送
[6 empty] | 汞（mg/L) | 未检出 | 0.001 | 达标 | -- | -- | 第二批报送
[6 empty] | 六价铬（mg/L) | 未检出 | 0.05 | 达标 | -- | -- | 第二批报送
[6 empty] | 铅（mg/L) | 未检出 | 0.1 | 达标 | -- | -- | 第二批报送
[6 empty] | 色度（倍) | 8 | 30 | 达标 | -- | -- | 第二批报送
[6 empty] | 砷（mg/L) | 0.0019 | 0.1 | 达标 | -- | -- | 第二批报送
[6 empty] | 石油类（mg/L) | 0.28 | 1 | 达标 | -- | -- | 第二批报送
[6 empty] | 悬浮物（mg/L) | 9.4 | 10 | 达标 | -- | -- | 第二批报送
[6 empty] | 总氮（mg/L) | 4.3 | 15 | 达标 | -- | -- | 第二批报送
[6 empty] | 总铬（mg/L) | 未检出 | 0.1 | 达标 | -- | -- | 第二批报送
[6 empty] | 总磷（mg/L) | 0.17 | 0.5 | 达标 | -- | -- | 第二批报送
[6 empty] | 烷基汞（mg/L) | -- | 不得检出 | -- | -- | -- | --
12 | 三角 | 中山市三角镇污水处理有限公司 | 生活污水排放口 | 国家排放标准《城镇污水处理厂污染物排放标准》(GB18918-2002) 广东省地方标准《水污染物排放限值》（DB44/26-2001） | 2016-04-06 | BOD5（mg/L) | 8.5 | 20 | 达标 | -- | -- | 第一批报送
[6 empty] | CODCr（mg/L) | 26.2 | 40 | 达标 | -- | -- | 第一批报送
[6 empty] | LAS（mg/L) | 0.071 | 1 | 达标 | -- | -- | 第一批报送
[6 empty] | pH（无量纲) | 7.04 | 6~9 | 达标 | -- | -- | 第一批报送
[6 empty] | 氨氮（mg/L) | 0.11 | 8 | 达标 | -- | -- | 第一批报送
[6 empty] | 动植物油（mg/L) | 0.06 | 3 | 达标 | -- | -- | 第一批报送
[6 empty] | 粪大肠菌群(个/L) | 1300 | 10000 | 达标 | -- | -- | 第一批报送
[6 empty] | 镉（mg/L) | 未检出 | 0.01 | 达标 | -- | -- | 第一批报送
[6 empty] | 汞（mg/L) | 未检出 | 0.001 | 达标 | -- | -- | 第一批报送
[6 empty] | 六价铬（mg/L) | 未检出 | 0.05 | 达标 | -- | -- | 第一批报送
[6 empty] | 铅（mg/L) | 未检出 | 0.1 | 达标 | -- | -- | 第一批报送
[6 empty] | 色度（倍) | 8 | 30 | 达标 | -- | -- | 第一批报送
[6 empty] | 砷（mg/L) | 0.0011 | 0.1 | 达标 | -- | -- | 第一批报送
[6 empty] | 石油类（mg/L) | 0.4 | 3 | 达标 | -- | -- | 第一批报送
[6 empty] | 悬浮物（mg/L) | 9.8 | 20 | 达标 | -- | -- | 第一批报送
[6 empty] | 总氮（mg/L) | 2.22 | 20 | 达标 | -- | -- | 第一批报送
[6 empty] | 总铬（mg/L) | 未检出 | 0.1 | 达标 | -- | -- | 第一批报送
[6 empty] | 总磷（mg/L) | 0.04 | 1 | 达标 | -- | -- | 第一批报送
[6 empty] | 烷基汞（mg/L) | 未检出 | 不得检出 | 达标 | -- | -- | 第二批报送
13 | 沙溪 | 中山市污水处理有限公司 | 一期出水口 | 国家排放标准《城镇污水处理厂污染物排放标准》(GB18918-2002) 广东省地方标准《水污染物排放限值》（DB44/26-2001） | 2016-04-06 | BOD5（mg/L) | 5.9 | 20 | 达标 | -- | -- | 第一批报送
[6 empty] | CODCr（mg/L) | 22.3 | 40 | 达标 | -- | -- | 第一批报送
[6 empty] | LAS（mg/L) | 0.057 | 1 | 达标 | -- | -- | 第一批报送
[6 empty] | pH（无量纲) | 7 | 6~9 | 达标 | -- | -- | 第一批报送
[6 empty] | 氨氮（mg/L) | 0.06 | 8 | 达标 | -- | -- | 第一批报送
[6 empty] | 动植物油（mg/L) | 0.12 | 3 | 达标 | -- | -- | 第一批报送
[6 empty] | 粪大肠菌群(个/L) | 0 | 10000 | 达标 | -- | -- | 第一批报送
[6 empty] | 镉（mg/L) | 未检出 | 0.01 | 达标 | -- | -- | 第一批报送
[6 empty] | 汞（mg/L) | 未检出 | 0.001 | 达标 | -- | -- | 第一批报送
[6 empty] | 六价铬（mg/L) | 未检出 | 0.05 | 达标 | -- | -- | 第一批报送
[6 empty] | 铅（mg/L) | 未检出 | 0.1 | 达标 | -- | -- | 第一批报送
[6 empty] | 色度（倍) | 8 | 30 | 达标 | -- | -- | 第一批报送
[6 empty] | 砷（mg/L) | 0.0014 | 0.1 | 达标 | -- | -- | 第一批报送
[6 empty] | 石油类（mg/L) | 0.21 | 3 | 达标 | -- | -- | 第一批报送
[6 empty] | 悬浮物（mg/L) | 9.4 | 20 | 达标 | -- | -- | 第一批报送
[6 empty] | 总氮（mg/L) | 5.58 | 20 | 达标 | -- | -- | 第一批报送
[6 empty] | 总铬（mg/L) | 未检出 | 0.1 | 达标 | -- | -- | 第一批报送
[6 empty] | 总磷（mg/L) | 0.6 | 1.5 | 达标 | -- | -- | 第一批报送
[6 empty] | 烷基汞（mg/L) | 未检出 | 不得检出 | 达标 | -- | -- | 第二批报送
| 沙溪 | 中山市污水处理有限公司 | 二期出水口 | 国家排放标准《城镇污水处理厂污染物排放标准》(GB18918-2002) 广东省地方标准《水污染物排放限值》（DB44/26-2001） |  | BOD5（mg/L) | 6.1 | 20 | 达标 | -- | -- | 第一批报送
[6 empty] | CODCr（mg/L) | 21 | 40 | 达标 | -- | -- | 第一批报送
[6 empty] | LAS（mg/L) | 0.056 | 1 | 达标 | -- | -- | 第一批报送
[6 empty] | pH（无量纲) | 6.96 | 6~9 | 达标 | -- | -- | 第一批报送
[6 empty] | 氨氮（mg/L) | 0.06 | 8 | 达标 | -- | -- | 第一批报送
[6 empty] | 动植物油（mg/L) | 0.14 | 3 | 达标 | -- | -- | 第一批报送
[6 empty] | 粪大肠菌群(个/L) | 0 | 10000 | 达标 | -- | -- | 第一批报送
[6 empty] | 镉（mg/L) | 未检出 | 0.01 | 达标 | -- | -- | 第一批报送
[6 empty] | 汞（mg/L) | 未检出 | 0.001 | 达标 | -- | -- | 第一批报送
[6 empty] | 六价铬（mg/L) | 未检出 | 0.05 | 达标 | -- | -- | 第一批报送
[6 empty] | 铅（mg/L) | 未检出 | 0.1 | 达标 | -- | -- | 第一批报送
[6 empty] | 色度（倍) | 8 | 30 | 达标 | -- | -- | 第一批报送
[6 empty] | 砷（mg/L) | 0.0006 | 0.1 | 达标 | -- | -- | 第一批报送
[6 empty] | 石油类（mg/L) | 0.19 | 3 | 达标 | -- | -- | 第一批报送
[6 empty] | 悬浮物（mg/L) | 9.3 | 20 | 达标 | -- | -- | 第一批报送
[6 empty] | 总氮（mg/L) | 5.4 | 20 | 达标 | -- | -- | 第一批报送
[6 empty] | 总铬（mg/L) | 未检出 | 0.1 | 达标 | -- | -- | 第一批报送
[6 empty] | 总磷（mg/L) | 0.44 | 1 | 达标 | -- | -- | 第一批报送
[6 empty] | 烷基汞（mg/L) | 未检出 | 不得检出 | 达标 | -- | -- | 第二批报送
14 | 小榄 | 中山市小榄水务有限公司污水处理分公司 | 生活废水排放口 | 国家排放标准《城镇污水处理厂污染物排放标准》(GB18918-2002) 广东省地方标准《水污染物排放限值》（DB44/26-2001） | 2016-04-06 | BOD5（mg/L) | 10.9 | 20 | 达标 | -- | -- | 第一批报送
[6 empty] | CODCr（mg/L) | 36.7 | 40 | 达标 | -- | -- | 第一批报送
[6 empty] | LAS（mg/L) | 0.095 | 1 | 达标 | -- | -- | 第一批报送
[6 empty] | pH（无量纲) | 7 | 6~9 | 达标 | -- | -- | 第一批报送
[6 empty] | 氨氮（mg/L) | 0.81 | 8 | 达标 | -- | -- | 第一批报送
[6 empty] | 动植物油（mg/L) | 0.1 | 3 | 达标 | -- | -- | 第一批报送
[6 empty] | 粪大肠菌群(个/L) | 300 | 10000 | 达标 | -- | -- | 第一批报送
[6 empty] | 镉（mg/L) | 未检出 | 0.01 | 达标 | -- | -- | 第一批报送
[6 empty] | 汞（mg/L) | 未检出 | 0.001 | 达标 | -- | -- | 第一批报送
[6 empty] | 六价铬（mg/L) | 未检出 | 0.05 | 达标 | -- | -- | 第一批报送
[6 empty] | 铅（mg/L) | 未检出 | 0.1 | 达标 | -- | -- | 第一批报送
[6 empty] | 色度（倍) | 8 | 30 | 达标 | -- | -- | 第一批报送
[6 empty] | 砷（mg/L) | 0.0019 | 0.1 | 达标 | -- | -- | 第一批报送
[6 empty] | 石油类（mg/L) | 0.37 | 3 | 达标 | -- | -- | 第一批报送
[6 empty] | 悬浮物（mg/L) | 9.2 | 20 | 达标 | -- | -- | 第一批报送
[6 empty] | 总氮（mg/L) | 8.07 | 20 | 达标 | -- | -- | 第一批报送
[6 empty] | 总铬（mg/L) | 未检出 | 0.1 | 达标 | -- | -- | 第一批报送
[6 empty] | 总磷（mg/L) | 0.65 | 1 | 达标 | -- | -- | 第一批报送
[6 empty] | 烷基汞（mg/L） | 未检出 | 不得检出 | 达标 | -- | -- | 第二批报送
15 | 火炬 | 中山市珍家山污水处理有限公司 | 生活污水排放口 | 国家排放标准《城镇污水处理厂污染物排放标准》(GB18918-2002) 广东省地方标准《水污染物排放限值》（DB44/26-2001） | 2016-04-06 | BOD5（mg/L) | 8.6 | 20 | 达标 | -- | -- | 第一批报送
[6 empty] | CODCr（mg/L) | 30.2 | 40 | 达标 | -- | -- | 第一批报送
[6 empty] | LAS（mg/L) | 0.059 | 1 | 达标 | -- | -- | 第一批报送
[6 empty] | pH（无量纲) | 7.04 | 6~9 | 达标 | -- | -- | 第一批报送
[6 empty] | 氨氮（mg/L) | 0.16 | 8 | 达标 | -- | -- | 第一批报送
[6 empty] | 动植物油（mg/L) | 0.05 | 3 | 达标 | -- | -- | 第一批报送
[6 empty] | 粪大肠菌群(个/L) | 0 | 10000 | 达标 | -- | -- | 第一批报送
[6 empty] | 镉（mg/L) | 未检出 | 0.01 | 达标 | -- | -- | 第一批报送
[6 empty] | 汞（mg/L) | 未检出 | 0.001 | 达标 | -- | -- | 第一批报送
[6 empty] | 六价铬（mg/L) | 未检出 | 0.05 | 达标 | -- | -- | 第一批报送
[6 empty] | 铅（mg/L) | 未检出 | 0.1 | 达标 | -- | -- | 第一批报送
[6 empty] | 色度（倍) | 8 | 30 | 达标 | -- | -- | 第一批报送
[6 empty] | 砷（mg/L) | 0.0019 | 0.1 | 达标 | -- | -- | 第一批报送
[6 empty] | 石油类（mg/L) | 0.33 | 3 | 达标 | -- | -- | 第一批报送
[6 empty] | 悬浮物（mg/L) | 8.8 | 20 | 达标 | -- | -- | 第一批报送
[6 empty] | 总氮（mg/L) | 4.94 | 20 | 达标 | -- | -- | 第一批报送
[6 empty] | 总铬（mg/L) | 未检出 | 0.1 | 达标 | -- | -- | 第一批报送
[6 empty] | 总磷（mg/L) | 0.78 | 1 | 达标 | -- | -- | 第一批报送
[6 empty] | 烷基汞（mg/L） | 未检出 | 不得检出 | 达标 | -- | -- | 第二批报送
16 | 民众 | 中山市中拓凯蓝实业有限公司 | 排放口 | 纺织染整工业水污染物排放标准（GB4287-2012） | 2016-04-11 | BOD5（mg/L) | 15.7 | 20 | 达标 | -- | -- | 第一批报送
[6 empty] | CODCr（mg/L) | 54.2 | 80 | 达标 | -- | -- | 第一批报送
[6 empty] | pH（无量纲) | 7.75 | 6~9 | 达标 | -- | -- | 第一批报送
[6 empty] | 氨氮（mg/L) | 0.79 | 10 | 达标 | -- | -- | 第一批报送
[6 empty] | 苯胺类（mg/L) | 0.44 | 1 | 达标 | -- | -- | 第一批报送
[6 empty] | 二氧化氯（mg/L) | 未检出 | 0.5 | 达标 | -- | -- | 第一批报送
[6 empty] | 硫化物（mg/L) | 未检出 | 0.5 | 达标 | -- | -- | 第一批报送
[6 empty] | 六价铬（mg/L) | 未检出 | 0.5 | 达标 | -- | -- | 第一批报送
[6 empty] | 色度（倍) | 32 | 50 | 达标 | -- | -- | 第一批报送
[6 empty] | 悬浮物（mg/L) | 9.1 | 50 | 达标 | -- | -- | 第一批报送
[6 empty] | 总氮（mg/L) | 7.13 | 15 | 达标 | -- | -- | 第一批报送
[6 empty] | 总磷（mg/L) | 0.23 | 0.5 | 达标 | -- | -- | 第一批报送
[6 empty] | 总锑（mg/L） | 0.0349 | 0.1 | 达标 | -- | -- | 第一批报送
[6 empty] | 可吸附有机卤化物（mg/L） | 0.5 | 12 | 达标 | -- | -- | 第二批报送
| 民众 | 中山市中拓凯蓝实业有限公司 |  |  | 2016-05-19 | BOD5（mg/L) | 13.5 | 20 | 达标 | -- | -- | 第二批报送 （执法监测）
[6 empty] | CODCr（mg/L) | 52.8 | 80 | 达标 | -- | -- | 第二批报送 （执法监测）
[6 empty] | pH（无量纲) | 7.59 | 6~9 | 达标 | -- | -- | 第二批报送 （执法监测）
[6 empty] | 氨氮（mg/L) | 1.82 | 10 | 达标 | -- | -- | 第二批报送 （执法监测）
[6 empty] | 苯胺类（mg/L) | 0.54 | 1 | 达标 | -- | -- | 第二批报送 （执法监测）
[6 empty] | 挥发酚（mg/L) | 未检出 | 0.3 | 达标 | -- | -- | 第二批报送 （执法监测）
[6 empty] | 硫化物（mg/L) | 未检出 | 0.5 | 达标 | -- | -- | 第二批报送 （执法监测）
[6 empty] | 六价铬（mg/L) | 未检出 | 0.5 | 达标 | -- | -- | 第二批报送 （执法监测）
[6 empty] | 色度 | 32 | 50 | 达标 | -- | -- | 第二批报送 （执法监测）
[6 empty] | 铜（mg/L) | 未检出 | 0.5 | 达标 | -- | -- | 第二批报送 （执法监测）
[6 empty] | 悬浮物（mg/L) | 12.7 | 50 | 达标 | -- | -- | 第二批报送 （执法监测）
17 | 东升 | 中山市东升镇污水处理有限公司 | 生活废水排放口 | 国家排放标准《城镇污水处理厂污染物排放标准》(GB18918-2002) 广东省地方标准《水污染物排放限值》（DB44/26-2001） | 2016-04-06 | BOD5（mg/L) | 6.2 | 20 | 达标 | -- | -- | 第二批报送
[6 empty] | CODCr（mg/L) | 22.3 | 40 | 达标 | -- | -- | 第二批报送
[6 empty] | LAS（mg/L) | 0.082 | 1 | 达标 | -- | -- | 第二批报送
[6 empty] | pH（无量纲) | 7.02 | 6~9 | 达标 | -- | -- | 第二批报送
[6 empty] | 氨氮（mg/L) | 0.11 | 8 | 达标 | -- | -- | 第二批报送
[6 empty] | 动植物油（mg/L) | 0.15 | 3 | 达标 | -- | -- | 第二批报送
[6 empty] | 粪大肠菌群（mg/L) | 22000 | 10000 | 不达标 | 1.2 | -- | 第二批报送
[6 empty] | 镉（mg/L) | 未检出 | 0.01 | 达标 | -- | -- | 第二批报送
[6 empty] | 汞（mg/L) | 未检出 | 0.001 | 达标 | -- | -- | 第二批报送
[6 empty] | 六价铬（mg/L) | 未检出 | 0.05 | 达标 | -- | -- | 第二批报送
[6 empty] | 铅（mg/L) | 未检出 | 0.1 | 达标 | -- | -- | 第二批报送
[6 empty] | 色度（倍) | 8 | 30 | 达标 | -- | -- | 第二批报送
[6 empty] | 砷（mg/L) | 0.0034 | 0.1 | 达标 | -- | -- | 第二批报送
[6 empty] | 石油类（mg/L) | 0.4 | 3 | 达标 | -- | -- | 第二批报送
[6 empty] | 悬浮物（mg/L) | 9.7 | 20 | 达标 | -- | -- | 第二批报送
[6 empty] | 总氮（mg/L) | 7.15 | 20 | 达标 | -- | -- | 第二批报送
[6 empty] | 总铬（mg/L) | 未检出 | 0.1 | 达标 | -- | -- | 第二批报送
[6 empty] | 总磷（mg/L) | 0.79 | 1 | 达标 | -- | -- | 第二批报送
[6 empty] | 烷基汞（mg/L) | 未检出 | 不得检出 | 达标 | -- | -- | 第二批报送
| 东升 | 中山市东升镇污水处理有限公司 | 生活废水排放口 | 国家排放标准《城镇污水处理厂污染物排放标准》(GB18918-2002) 广东省地方标准《水污染物排放限值》（DB44/26-2001） | 2016-04-25 | BOD5（mg/L) | 6.4 | 20 | 达标 | -- | -- | 第二批报送
[6 empty] | CODCr（mg/L) | 18 | 40 | 达标 | -- | -- | 第二批报送
[6 empty] | LAS（mg/L) | 0.071 | 1 | 达标 | -- | -- | 第二批报送
[6 empty] | pH（无量纲) | 7.1 | 6~9 | 达标 | -- | -- | 第二批报送
[6 empty] | 氨氮（mg/L) | 0.06 | 8 | 达标 | -- | -- | 第二批报送
[6 empty] | 动植物油（mg/L) | 0.02 | 3 | 达标 | -- | -- | 第二批报送
[6 empty] | 粪大肠菌群（mg/L) | 5500 | 10000 | 达标 | -- | -- | 第二批报送
[6 empty] | 镉（mg/L) | 未检出 | 0.01 | 达标 | -- | -- | 第二批报送
[6 empty] | 汞（mg/L) | 未检出 | 0.001 | 达标 | -- | -- | 第二批报送
[6 empty] | 六价铬（mg/L) | 未检出 | 0.05 | 达标 | -- | -- | 第二批报送
[6 empty] | 铅（mg/L) | 未检出 | 0.1 | 达标 | -- | -- | 第二批报送
[6 empty] | 色度（倍) | 8 | 30 | 达标 | -- | -- | 第二批报送
[6 empty] | 砷（mg/L) | 0.004 | 0.1 | 达标 | -- | -- | 第二批报送
[6 empty] | 石油类（mg/L) | 0.24 | 3 | 达标 | -- | -- | 第二批报送
[6 empty] | 悬浮物（mg/L) | 9.4 | 20 | 达标 | -- | -- | 第二批报送
[6 empty] | 总氮（mg/L) | 8.54 | 20 | 达标 | -- | -- | 第二批报送
[6 empty] | 总铬（mg/L) | 未检出 | 0.1 | 达标 | -- | -- | 第二批报送
[6 empty] | 总磷（mg/L) | 0.71 | 1 | 达标 | -- | -- | 第二批报送
[6 empty] | 烷基汞（mg/L) | -- | 不得检出 | -- | -- | -- | --
18 | 东凤 | 中山市东凤镇污水处理有限责任公司 | 生活废水排放口 | 国家排放标准《城镇污水处理厂污染物排放标准》(GB18918-2002) 广东省地方标准《水污染物排放限值》（DB44/26-2001） | 2016-04-06 | BOD5（mg/L) | 6.1 | 20 | 达标 | -- | -- | 第一批报送
[6 empty] | CODCr（mg/L) | 21 | 40 | 达标 | -- | -- | 第一批报送
[6 empty] | LAS（mg/L) | 0.074 | 1 | 达标 | -- | -- | 第一批报送
[6 empty] | pH（无量纲) | 6.99 | 6~9 | 达标 | -- | -- | 第一批报送
[6 empty] | 氨氮（mg/L) | 0.16 | 8 | 达标 | -- | -- | 第一批报送
[6 empty] | 动植物油（mg/L) | 0.05 | 3 | 达标 | -- | -- | 第一批报送
[6 empty] | 粪大肠菌群（mg/L) | 110 | 10000 | 达标 | -- | -- | 第一批报送
[6 empty] | 镉（mg/L) | 未检出 | 0.01 | 达标 | -- | -- | 第一批报送
[6 empty] | 汞（mg/L) | 未检出 | 0.001 | 达标 | -- | -- | 第一批报送
[6 empty] | 六价铬（mg/L) | 未检出 | 0.05 | 达标 | -- | -- | 第一批报送
[6 empty] | 铅（mg/L) | 未检出 | 0.1 | 达标 | -- | -- | 第一批报送
[6 empty] | 色度（倍) | 8 | 30 | 达标 | -- | -- | 第一批报送
[6 empty] | 砷（mg/L) | 0.003 | 0.1 | 达标 | -- | -- | 第一批报送
[6 empty] | 石油类（mg/L) | 0.18 | 3 | 达标 | -- | -- | 第一批报送
[6 empty] | 悬浮物（mg/L) | 9.6 | 20 | 达标 | -- | -- | 第一批报送
[6 empty] | 总氮（mg/L) | 8.26 | 20 | 达标 | -- | -- | 第一批报送
[6 empty] | 总铬（mg/L) | 未检出 | 0.1 | 达标 | -- | -- | 第一批报送
[6 empty] | 总磷（mg/L) | 0.42 | 1 | 达标 | -- | -- | 第一批报送
[6 empty] | 烷基汞（mg/L) | 未检出 | 不得检出 | 达标 | -- | -- | 第二批报送
19 | 神湾 | 中山基石污水处理有限公司 | 生产废水排放口 | 纺织染整工业水污染物排放标准(GB4287-2012) | 2016-04-11 | BOD5（mg/L） | 6.8 | 20 | 达标 | -- | -- | 第一批报送
[6 empty] | CODCr（mg/L） | 25.1 | 80 | 达标 | -- | -- | 第一批报送
[6 empty] | pH（无量纲） | 8.1 | 6~9 | 达标 | -- | -- | 第一批报送
[6 empty] | 氨氮（mg/L） | 0.2 | 10 | 达标 | -- | -- | 第一批报送
[6 empty] | 苯胺类（mg/L） | 未检出 | 1 | 达标 | -- | -- | 第一批报送
[6 empty] | 二氧化氯（mg/L） | 未检出 | 0.5 | 达标 | -- | -- | 第一批报送
[6 empty] | 硫化物（mg/L） | 未检出 | 0.5 | 达标 | -- | -- | 第一批报送
[6 empty] | 六价铬（mg/L） | 未检出 | 0.5 | 达标 | -- | -- | 第一批报送
[6 empty] | 色度（倍） | 16 | 50 | 达标 | -- | -- | 第一批报送
[6 empty] | 悬浮物（mg/L） | 9.7 | 50 | 达标 | -- | -- | 第一批报送
[6 empty] | 总氮（mg/L） | 3.03 | 15 | 达标 | -- | -- | 第一批报送
[6 empty] | 总磷（mg/L） | 0.04 | 0.5 | 达标 | -- | -- | 第一批报送
[6 empty] | 总锑（mg/L） | 0.0231 | 0.1 | 达标 | -- | -- | 第一批报送
[6 empty] | 可吸附有机卤化物（mg/L） | 0.16 | 12 | 达标 | -- | -- | 第二批报送
20 | 民众 | 中山市民众镇生活污水处理有限公司 | 生活污水排放口 | 国家排放标准《城镇污水处理厂污染物排放标准》(GB18918-2002)，广东省地方标准《水污染物排放限值》（DB44/26-2001） | 2016-04-06 | BOD5（mg/L） | 7.6 | 20 | 达标 | -- | -- | 第一批报送
|  |  | 生活污水排放口 |  |  | CODCr（mg/L） | 28.9 | 40 | 达标 | -- | -- | 第一批报送
|  |  | 生活污水排放口 |  |  | LAS（mg/L） | 0.07 | 1 | 达标 | -- | -- | 第一批报送
|  |  | 生活污水排放口 |  |  | pH（无量纲） | 6.97 | 6~9 | 达标 | -- | -- | 第一批报送
|  |  | 生活污水排放口 |  |  | 氨氮（mg/L） | 0.08 | 8 | 达标 | -- | -- | 第一批报送
|  |  | 生活污水排放口 |  |  | 动植物油（mg/L） | 0.07 | 3 | 达标 | -- | -- | 第一批报送
|  |  | 生活污水排放口 |  |  | 粪大肠菌群（个/L） | 40 | 10000 | 达标 | -- | -- | 第一批报送
|  |  | 生活污水排放口 |  |  | 镉（mg/L） | 未检出 | 0.01 | 达标 | -- | -- | 第一批报送
|  |  | 生活污水排放口 |  |  | 汞（mg/L） | 未检出 | 0.001 | 达标 | -- | -- | 第一批报送
|  |  | 生活污水排放口 |  |  | 六价铬（mg/L） | 未检出 | 0.05 | 达标 | -- | -- | 第一批报送
|  |  | 生活污水排放口 |  |  | 铅（mg/L） | 未检出 | 0.1 | 达标 | -- | -- | 第一批报送
|  |  | 生活污水排放口 |  |  | 色度（倍） | 8 | 30 | 达标 | -- | -- | 第一批报送
|  |  | 生活污水排放口 |  |  | 砷（mg/L） | 0.0071 | 0.1 | 达标 | -- | -- | 第一批报送
|  |  | 生活污水排放口 |  |  | 石油类（mg/L） | 0.24 | 3 | 达标 | -- | -- | 第一批报送
|  |  | 生活污水排放口 |  |  | 悬浮物（mg/L） | 9.1 | 20 | 达标 | -- | -- | 第一批报送
|  |  | 生活污水排放口 |  |  | 总氮（mg/L） | 10.9 | 20 | 达标 | -- | -- | 第一批报送
|  |  | 生活污水排放口 |  |  | 总铬（mg/L） | 未检出 | 0.1 | 达标 | -- | -- | 第一批报送
|  |  | 生活污水排放口 |  |  | 总磷（mg/L） | 0.37 | 1 | 达标 | -- | -- | 第一批报送
[6 empty] | 烷基汞（mg/L） | 未检出 | 不得检出 | 达标 | -- | -- | 第二批报送
21 | 三角 | 中山市三角镇高平污水处理有限公司 | 废水排放口 | 广东省地方标准《电镀水污染物排放标准》(DB 44/1579-2015)，广东省地方标准《水污染物排放限值》（DB44/26-2001） | 2016-04-07 | CODCr（mg/L） | 22.3 | 80 | 达标 | -- | -- | 第一批报送
[6 empty] | pH（无量纲） | 7.57 | 6~9 | 达标 | -- | -- | 第一批报送
[6 empty] | 氨氮（mg/L） | 0.22 | 15 | 达标 | -- | -- | 第一批报送
[6 empty] | 氟化物（mg/L） | 1.73 | 10 | 达标 | -- | -- | 第一批报送
[6 empty] | 镉（mg/L） | 未检出 | 0.01 | 达标 | -- | -- | 第一批报送
[6 empty] | 汞（mg/L） | 未检出 | 0.005 | 达标 | -- | -- | 第一批报送
[6 empty] | 六价铬（mg/L） | 未检出 | 0.1 | 达标 | -- | -- | 第一批报送
[6 empty] | 镍（mg/L） | 0.066 | 0.5 | 达标 | -- | -- | 第一批报送
[6 empty] | 铅（mg/L） | 未检出 | 0.1 | 达标 | -- | -- | 第一批报送
[6 empty] | 砷（mg/L） | 0.0007 | 0.5 | 达标 | -- | -- | 第一批报送
[6 empty] | 石油类（mg/L） | 0.17 | 2 | 达标 | -- | -- | 第一批报送
[6 empty] | 铁（mg/L） | 未检出 | 2 | 达标 | -- | -- | 第二批报送
[6 empty] | 铜（mg/L） | 0.071 | 0.5 | 达标 | -- | -- | 第一批报送
[6 empty] | 锌（mg/L） | 未检出 | 1 | 达标 | -- | -- | 第一批报送
[6 empty] | 悬浮物（mg/L） | 9.5 | 30 | 达标 | -- | -- | 第一批报送
[6 empty] | 总氮（mg/L） | 5.57 | 20 | 达标 | -- | -- | 第一批报送
[6 empty] | 总铬（mg/L） | 未检出 | 0.5 | 达标 | -- | -- | 第一批报送
[6 empty] | 总磷（mg/L） | 0.45 | 1 | 达标 | -- | -- | 第一批报送
[6 empty] | 总氰化物（mg/L） | 未检出 | 0.2 | 达标 | -- | -- | 第一批报送
[6 empty] | 总铝（mg/L） | 未检出 | 2 | 达标 | -- | -- | 第一批报送
[6 empty] | 总银（mg/L） | 未检出 | 0.3 | 达标 | -- | -- | 第二批报送
|  |  | 含铬废水处理后采样点 |  |  | 六价铬（mg/L） | 未检出 | 0.1 | 达标 | -- | -- | 第一批报送
[6 empty] | 总铬（mg/L） | 未检出 | 0.5 | 达标 | -- | -- | 第一批报送
|  |  | 含镍废水处理后采样点 |  |  | 镍（mg/L） | 0.118 | 0.5 | 达标 | -- | -- | 第一批报送
22 | 三乡 | 中山市三乡水务有限公司（中山市三乡污水处理厂） | 一期排放口 | 国家排放标准《城镇污水处理厂污染物排放标准》(GB18918-2002)，广东省地方标准《水污染物排放限值》（DB44/26-2001） | 2016-04-06 | BOD5（mg/L） | 6.3 | 20 | 达标 | -- | -- | 第一批报送
[6 empty] | CODCr（mg/L） | 22.3 | 40 | 达标 | -- | -- | 第一批报送
[6 empty] | LAS（mg/L） | 0.176 | 1 | 达标 | -- | -- | 第一批报送
[6 empty] | pH（无量纲） | 6.99 | 6~9 | 达标 | -- | -- | 第一批报送
[6 empty] | 氨氮（mg/L） | 0.86 | 8 | 达标 | -- | -- | 第一批报送
[6 empty] | 动植物油（mg/L） | 0.07 | 3 | 达标 | -- | -- | 第一批报送
[6 empty] | 粪大肠菌群（个/L） | 220 | 10000 | 达标 | -- | -- | 第一批报送
[6 empty] | 镉（mg/L） | 未检出 | 0.01 | 达标 | -- | -- | 第一批报送
[6 empty] | 汞（mg/L） | 未检出 | 0.001 | 达标 | -- | -- | 第一批报送
[6 empty] | 六价铬（mg/L） | 未检出 | 0.05 | 达标 | -- | -- | 第一批报送
[6 empty] | 铅（mg/L） | 未检出 | 0.1 | 达标 | -- | -- | 第一批报送
[6 empty] | 色度（倍） | 8 | 30 | 达标 | -- | -- | 第一批报送
[6 empty] | 砷（mg/L） | 0.0006 | 0.1 | 达标 | -- | -- | 第一批报送
[6 empty] | 石油类（mg/L） | 0.19 | 3 | 达标 | -- | -- | 第一批报送
[6 empty] | 悬浮物（mg/L） | 9 | 20 | 达标 | -- | -- | 第一批报送
[6 empty] | 总氮（mg/L） | 13 | 20 | 达标 | -- | -- | 第一批报送
[6 empty] | 总铬（mg/L） | 未检出 | 0.1 | 达标 | -- | -- | 第一批报送
[6 empty] | 总磷（mg/L） | 0.18 | 1 | 达标 | -- | -- | 第一批报送
[6 empty] | 烷基汞（mg/L） | 未检出 | 不得检出 | 达标 | -- | -- | 第二批报送
| 三乡 |  | 二期排放口 | 国家排放标准《城镇污水处理厂污染物排放标准》(GB18918-2002)，广东省地方标准《水污染物排放限值》（DB44/26-2001） |  | BOD5（mg/L） | 6.1 | 20 | 达标 | -- | -- | 第一批报送
[6 empty] | CODCr（mg/L） | 19.7 | 40 | 达标 | -- | -- | 第一批报送
[6 empty] | LAS（mg/L） | 0.092 | 1 | 达标 | -- | -- | 第一批报送
[6 empty] | pH（无量纲） | 6.97 | 6~9 | 达标 | -- | -- | 第一批报送
[6 empty] | 氨氮（mg/L） | 0.41 | 8 | 达标 | -- | -- | 第一批报送
[6 empty] | 动植物油（mg/L） | 0.06 | 3 | 达标 | -- | -- | 第一批报送
[6 empty] | 粪大肠菌群（个/L） | 160 | 10000 | 达标 | -- | -- | 第一批报送
[6 empty] | 镉（mg/L） | 未检出 | 0.01 | 达标 | -- | -- | 第一批报送
[6 empty] | 汞（mg/L） | 未检出 | 0.001 | 达标 | -- | -- | 第一批报送
[6 empty] | 六价铬（mg/L） | 未检出 | 0.05 | 达标 | -- | -- | 第一批报送
[6 empty] | 铅（mg/L） | 未检出 | 0.1 | 达标 | -- | -- | 第一批报送
[6 empty] | 色度（倍） | 8 | 30 | 达标 | -- | -- | 第一批报送
[6 empty] | 砷（mg/L） | 0.0009 | 0.1 | 达标 | -- | -- | 第一批报送
[6 empty] | 石油类（mg/L） | 0.21 | 3 | 达标 | -- | -- | 第一批报送
[6 empty] | 悬浮物（mg/L） | 9.1 | 20 | 达标 | -- | -- | 第一批报送
[6 empty] | 总氮（mg/L） | 10.8 | 20 | 达标 | -- | -- | 第一批报送
[6 empty] | 总铬（mg/L） | 未检出 | 0.1 | 达标 | -- | -- | 第一批报送
[6 empty] | 总磷（mg/L） | 0.33 | 1 | 达标 | -- | -- | 第一批报送
[6 empty] | 烷基汞（mg/L） | 未检出 | 不得检出 | 达标 | -- | -- | 第二批报送
23 | 神湾 | 中山市神湾镇污水处理有限公司 | 生活污水排放口 | 国家排放标准《城镇污水处理厂污染物排放标准》(GB18918-2002)，广东省地方标准《水污染物排放限值》（DB44/26-2001） | 2016-04-06 | BOD5（mg/L） | 7.3 | 20 | 达标 | -- | -- | 第一批报送
|  |  | 生活污水排放口 |  |  | CODCr（mg/L） | 26.2 | 40 | 达标 | -- | -- | 第一批报送
|  |  | 生活污水排放口 |  |  | LAS（mg/L） | 0.098 | 1 | 达标 | -- | -- | 第一批报送
|  |  | 生活污水排放口 |  |  | pH（无量纲） | 6.98 | 6~9 | 达标 | -- | -- | 第一批报送
|  |  | 生活污水排放口 |  |  | 氨氮（mg/L） | 1.36 | 8 | 达标 | -- | -- | 第一批报送
|  |  | 生活污水排放口 |  |  | 动植物油（mg/L） | 0.04 | 3 | 达标 | -- | -- | 第一批报送
|  |  | 生活污水排放口 |  |  | 粪大肠菌群（个/L） | 220 | 10000 | 达标 | -- | -- | 第一批报送
|  |  | 生活污水排放口 |  |  | 镉（mg/L） | 未检出 | 0.01 | 达标 | -- | -- | 第一批报送
|  |  | 生活污水排放口 |  |  | 汞（mg/L） | 未检出 | 0.001 | 达标 | -- | -- | 第一批报送
|  |  | 生活污水排放口 |  |  | 六价铬（mg/L） | 未检出 | 0.05 | 达标 | -- | -- | 第一批报送
|  |  | 生活污水排放口 |  |  | 铅（mg/L） | 未检出 | 0.1 | 达标 | -- | -- | 第一批报送
|  |  | 生活污水排放口 |  |  | 色度（倍） | 8 | 30 | 达标 | -- | -- | 第一批报送
|  |  | 生活污水排放口 |  |  | 砷（mg/L） | 0.0007 | 0.1 | 达标 | -- | -- | 第一批报送
|  |  | 生活污水排放口 |  |  | 石油类（mg/L） | 0.19 | 3 | 达标 | -- | -- | 第一批报送
|  |  | 生活污水排放口 |  |  | 悬浮物（mg/L） | 9.1 | 20 | 达标 | -- | -- | 第一批报送
|  |  | 生活污水排放口 |  |  | 总氮（mg/L） | 5.3 | 20 | 达标 | -- | -- | 第一批报送
|  |  | 生活污水排放口 |  |  | 总铬（mg/L） | 未检出 | 0.1 | 达标 | -- | -- | 第一批报送
|  |  | 生活污水排放口 |  |  | 总磷（mg/L） | 0.45 | 1 | 达标 | -- | -- | 第一批报送
[6 empty] | 烷基汞（mg/L） | 未检出 | 不得检出 | 达标 | -- | -- | 第二批报送
24 | 坦洲 | 中山市坦洲镇污水处理有限公司 | 一期及二期污水综合排放口 | 国家排放标准《城镇污水处理厂污染物排放标准》(GB18918-2002)，广东省地方标准《水污染物排放限值》（DB44/26-2001） | 2016-04-06 | BOD5（mg/L） | 6 | 20 | 达标 | -- | -- | 第一批报送
|  |  | 污水厂排放口 |  |  | CODCr（mg/L） | 21 | 40 | 达标 | -- | -- | 第一批报送
|  |  | 污水厂排放口 |  |  | LAS（mg/L） | 0.072 | 1 | 达标 | -- | -- | 第一批报送
|  |  | 污水厂排放口 |  |  | pH（无量纲） | 6.96 | 6~9 | 达标 | -- | -- | 第一批报送
|  |  | 污水厂排放口 |  |  | 氨氮（mg/L） | 0.08 | 8 | 达标 | -- | -- | 第一批报送
|  |  | 污水厂排放口 |  |  | 动植物油（mg/L） | 0.08 | 3 | 达标 | -- | -- | 第一批报送
|  |  | 污水厂排放口 |  |  | 粪大肠菌群（个/L） | 550 | 10000 | 达标 | -- | -- | 第一批报送
|  |  | 污水厂排放口 |  |  | 镉（mg/L） | 未检出 | 0.01 | 达标 | -- | -- | 第一批报送
|  |  | 污水厂排放口 |  |  | 汞（mg/L） | 未检出 | 0.001 | 达标 | -- | -- | 第一批报送
|  |  | 污水厂排放口 |  |  | 六价铬（mg/L） | 未检出 | 0.05 | 达标 | -- | -- | 第一批报送
|  |  | 污水厂排放口 |  |  | 铅（mg/L） | 未检出 | 0.1 | 达标 | -- | -- | 第一批报送
|  |  | 污水厂排放口 |  |  | 色度（倍） | 8 | 30 | 达标 | -- | -- | 第一批报送
|  |  | 污水厂排放口 |  |  | 砷（mg/L） | 0.0018 | 0.1 | 达标 | -- | -- | 第一批报送
|  |  | 污水厂排放口 |  |  | 石油类（mg/L） | 0.17 | 3 | 达标 | -- | -- | 第一批报送
|  |  | 污水厂排放口 |  |  | 悬浮物（mg/L） | 8.9 | 20 | 达标 | -- | -- | 第一批报送
|  |  | 污水厂排放口 |  |  | 总氮（mg/L） | 9.26 | 20 | 达标 | -- | -- | 第一批报送
|  |  | 污水厂排放口 |  |  | 总铬（mg/L） | 未检出 | 0.1 | 达标 | -- | -- | 第一批报送
|  |  | 污水厂排放口 |  |  | 总磷（mg/L） | 0.63 | 1 | 达标 | -- | -- | 第一批报送
[6 empty] | 烷基汞（mg/L） | 未检出 | 不得检出 | 达标 | -- | -- | 第一批报送
| 坦洲 | 中山市坦洲镇污水处理有限公司 | 三期污水排放口 | 国家排放标准《城镇污水处理厂污染物排放标准》(GB18918-2002)，广东省地方标准《水污染物排放限值》（DB44/26-2001） |  | BOD5（mg/L） | 6.2 | 10 | 达标 | -- | -- | 第一批报送
|  |  | 污水厂排放口 |  |  | CODCr（mg/L） | 22.3 | 40 | 达标 | -- | -- | 第一批报送
|  |  | 污水厂排放口 |  |  | LAS（mg/L） | 0.081 | 0.5 | 达标 | -- | -- | 第一批报送
|  |  | 污水厂排放口 |  |  | pH（无量纲） | 6.96 | 6~9 | 达标 | -- | -- | 第一批报送
|  |  | 污水厂排放口 |  |  | 氨氮（mg/L） | 0.07 | 5 | 达标 | -- | -- | 第一批报送
|  |  | 污水厂排放口 |  |  | 动植物油（mg/L） | 0.1 | 1 | 达标 | -- | -- | 第一批报送
|  |  | 污水厂排放口 |  |  | 粪大肠菌群（个/L） | 100 | 1000 | 达标 | -- | -- | 第一批报送
|  |  | 污水厂排放口 |  |  | 镉（mg/L） | 未检出 | 0.01 | 达标 | -- | -- | 第一批报送
|  |  | 污水厂排放口 |  |  | 汞（mg/L） | 未检出 | 0.001 | 达标 | -- | -- | 第一批报送
|  |  | 污水厂排放口 |  |  | 六价铬（mg/L） | 未检出 | 0.05 | 达标 | -- | -- | 第一批报送
|  |  | 污水厂排放口 |  |  | 铅（mg/L） | 未检出 | 0.1 | 达标 | -- | -- | 第一批报送
|  |  | 污水厂排放口 |  |  | 色度（倍） | 8 | 30 | 达标 | -- | -- | 第一批报送
|  |  | 污水厂排放口 |  |  | 砷（mg/L） | 0.0007 | 0.1 | 达标 | -- | -- | 第一批报送
|  |  | 污水厂排放口 |  |  | 石油类（mg/L） | 0.16 | 1 | 达标 | -- | -- | 第一批报送
|  |  | 污水厂排放口 |  |  | 悬浮物（mg/L） | 8.8 | 10 | 达标 | -- | -- | 第一批报送
|  |  | 污水厂排放口 |  |  | 总氮（mg/L） | 11 | 15 | 达标 | -- | -- | 第一批报送
|  |  | 污水厂排放口 |  |  | 总铬（mg/L） | 未检出 | 0.1 | 达标 | -- | -- | 第一批报送
|  |  | 污水厂排放口 |  |  | 总磷（mg/L） | 0.22 | 0.5 | 达标 | -- | -- | 第一批报送
[6 empty] | 烷基汞（mg/L） | 未检出 | 不得检出 | 达标 | -- | -- | 第一批报送
25 | 小榄 | 中山市小榄镇新悦成线路版污水处理厂 | 生产废水排放口 | 《电镀污染物排放标准》GB 21900-2008， 广东省地方标准《水污染物排放限值》（DB44/26-2001） | 2016-04-07 | CODCr（mg/L） | 22.3 | 80 | 达标 | -- | -- | 第一批报送
|  |  | 生产废水排放口 |  |  | pH（无量纲） | 7.49 | 6~9 | 达标 | -- | -- | 第一批报送
|  |  | 生产废水排放口 |  |  | 氨氮（mg/L） | 0.28 | 8 | 达标 | -- | -- | 第一批报送
[6 empty] | 氟化物（mg/L） | 0.22 | 10 | 达标 | -- | -- | 第一批报送
|  |  | 生产废水排放口 |  |  | 镉（mg/L） | 未检出 | 0.01 | 达标 | -- | -- | 第一批报送
|  |  | 生产废水排放口 |  |  | 汞（mg/L） | 未检出 | 0.005 | 达标 | -- | -- | 第一批报送
|  |  | 生产废水排放口 |  |  | 六价铬（mg/L） | 未检出 | 0.1 | 达标 | -- | -- | 第一批报送
|  |  | 生产废水排放口 |  |  | 镍（mg/L） | 0.039 | 0.5 | 达标 | -- | -- | 第一批报送
|  |  | 生产废水排放口 |  |  | 铅（mg/L） | 未检出 | 0.1 | 达标 | -- | -- | 第一批报送
|  |  | 生产废水排放口 |  |  | 砷（mg/L） | 0.0005 | 0.5 | 达标 | -- | -- | 第一批报送
|  |  | 生产废水排放口 |  |  | 石油类（mg/L） | 0.16 | 2 | 达标 | -- | -- | 第一批报送
|  |  | 生产废水排放口 |  |  | 铁（mg/L） | 0.617 | 2 | 达标 | -- | -- | 第一批报送
|  |  | 生产废水排放口 |  |  | 铜（mg/L） | 0.186 | 0.5 | 达标 | -- | -- | 第一批报送
|  |  | 生产废水排放口 |  |  | 锌（mg/L） | 0.078 | 1 | 达标 | -- | -- | 第一批报送
|  |  | 生产废水排放口 |  |  | 悬浮物（mg/L） | 9.5 | 30 | 达标 | -- | -- | 第一批报送
|  |  | 生产废水排放口 |  |  | 总氮（mg/L） | 12.6 | 20 | 达标 | -- | -- | 第一批报送
|  |  | 生产废水排放口 |  |  | 总铬（mg/L） | 未检出 | 0.5 | 达标 | -- | -- | 第一批报送
|  |  | 生产废水排放口 |  |  | 总磷（mg/L） | 0.16 | 1 | 达标 | -- | -- | 第一批报送
|  |  | 生产废水排放口 |  |  | 总氰化物（mg/L） | 未检出 | 0.2 | 达标 | -- | -- | 第一批报送
[6 empty] | 总铝（mg/L） | 未检出 | 2 | 达标 | -- | -- | 第一批报送
26 | 小榄 | 中山市龙山污水处理有限公司 | 含铬废水处理后采样点 | 广东省地方标准《电镀水污染物排放标准》(DB 44/1579-2015) ,广东省地方标准《水污染物排放限值》(DB44/26-2001) | 2016-04-07 | 六价铬（mg/L） | 未检出 | 0.1 | 达标 | -- | -- | 第一批报送
[6 empty] | 总铬（mg/L） | 0.011 | 0.5 | 达标 | -- | -- | 第一批报送
|  |  | 含镍废水处理后采样点 |  |  | 镍（mg/L） | 未检出 | 0.5 | 达标 | -- | -- | 第一批报送
|  |  | 废水总排放口 |  |  | CODCr（mg/L） | 22.3 | 80 | 达标 | -- | -- | 第一批报送
[6 empty] | pH（无量纲） | 7.58 | 6~9 | 达标 | -- | -- | 第一批报送
[6 empty] | 氨氮（mg/L） | 0.21 | 15 | 达标 | -- | -- | 第一批报送
[6 empty] | 氟化物（mg/L） | 0.31 | 10 | 达标 | -- | -- | 第一批报送
[6 empty] | 镉（mg/L） | 未检出 | 0.01 | 达标 | -- | -- | 第一批报送
[6 empty] | 汞（mg/L） | 未检出 | 0.005 | 达标 | -- | -- | 第一批报送
[6 empty] | 六价铬（mg/L） | 未检出 | 0.1 | 达标 | -- | -- | 第一批报送
[6 empty] | 镍（mg/L） | 未检出 | 0.5 | 达标 | -- | -- | 第一批报送
[6 empty] | 铅（mg/L） | 未检出 | 0.1 | 达标 | -- | -- | 第一批报送
[6 empty] | 砷（mg/L） | 0.0004 | 0.5 | 达标 | -- | -- | 第一批报送
[6 empty] | 石油类（mg/L） | 0.16 | 2 | 达标 | -- | -- | 第一批报送
[6 empty] | 铁（mg/L） | 未检出 | 2 | 达标 | -- | -- | 第一批报送
[6 empty] | 铜（mg/L） | 未检出 | 0.5 | 达标 | -- | -- | 第一批报送
[6 empty] | 锌（mg/L） | 0.026 | 1 | 达标 | -- | -- | 第一批报送
[6 empty] | 悬浮物（mg/L） | 9.1 | 30 | 达标 | -- | -- | 第一批报送
[6 empty] | 总氮（mg/L） | 2.58 | 20 | 达标 | -- | -- | 第一批报送
[6 empty] | 总铬（mg/L） | 未检出 | 0.5 | 达标 | -- | -- | 第一批报送
[6 empty] | 总磷（mg/L） | 0.05 | 1 | 达标 | -- | -- | 第一批报送
[6 empty] | 总氰化物（mg/L） | 未检出 | 0.2 | 达标 | -- | -- | 第一批报送
[6 empty] | 总铝（mg/L） | 未检出 | 2 | 达标 | -- | -- | 第一批报送
27 | 三角 | 中山市高平织染水处理有限公司 | 生产废水排放口 | 《纺织染整工业水污染物排放标准》(GB4287-2012) | 2016-04-11 | BOD5（mg/L） | 5.7 | 20 | 达标 | -- | -- | 第一批报送
[6 empty] | CODCr（mg/L） | 19.8 | 80 | 达标 | -- | -- | 第一批报送
[6 empty] | pH（无量纲） | 7.46 | 6~9 | 达标 | -- | -- | 第一批报送
[6 empty] | 氨氮（mg/L） | 2.02 | 10 | 达标 | -- | -- | 第一批报送
[6 empty] | 苯胺类（mg/L） | 0.15 | 1 | 达标 | -- | -- | 第一批报送
[6 empty] | 二氧化氯（mg/L） | 未检出 | 0.5 | 达标 | -- | -- | 第一批报送
[6 empty] | 硫化物（mg/L） | 未检出 | 0.5 | 达标 | -- | -- | 第一批报送
[6 empty] | 六价铬（mg/L） | 未检出 | 0.5 | 达标 | -- | -- | 第一批报送
[6 empty] | 色度（倍） | 8 | 50 | 达标 | -- | -- | 第一批报送
[6 empty] | 悬浮物（mg/L） | 9 | 50 | 达标 | -- | -- | 第一批报送
[6 empty] | 总氮（mg/L） | 3.75 | 15 | 达标 | -- | -- | 第一批报送
[6 empty] | 总磷（mg/L） | 0.31 | 0.5 | 达标 | -- | -- | 第一批报送
[6 empty] | 总锑（mg/L） | 0.0037 | 0.1 | 达标 | -- | -- | 第一批报送
[6 empty] | 可吸附有机卤化物（mg/L） | 0.15 | 15 | 达标 | -- | -- | 第二批报送
| 经办： |  | 审核： |  |  | 签发： |  |  | 日期：

## 废气重点（4家）
中山市2016年国控企业污染源第2季度（废气重点）监督性监测结果（4家）
序号 | 行政区 | 企业名称 | 监测点名称 | 执行标准名称 | 监测日期 | 监测项目名称（单位） | 污染物浓度 | 标准限值 | 是否达标 | 超标倍数 | 未监测原因 | 备注
1 | 东升 | 广东三和管桩有限公司 | 35t/h燃燃煤锅炉废气排放口 | 《锅炉大气污染物排放标准》 DB44/765-2010 | 2016-04-25 | 烟尘（mg/m3） | 28.7 | 80 | 达标 | -- | -- | 第二批报送
[6 empty] | 二氧化硫（mg/m3） | 151 | 300 | 达标 | -- | -- | 第二批报送
[6 empty] | 氮氧化物（mg/m3） | 94 | 200 | 达标 | -- | -- | 第二批报送
[6 empty] | 林格曼黑度（级） | 1 | 1 | 达标 | -- | -- | 第二批报送
2 | 黄圃 | 中山火力发电有限公司 | 2#机组废气排放口 | 《火电厂大气污染物排放标准》（DB 44/612-2009） | 2016-05-09 | 烟尘（mg/m3） | 4.3 | 30 | 达标 | -- | -- | 第二批报送
[6 empty] | 二氧化硫（mg/m3） | 未检出 | 200 | 达标 | -- | -- | 第二批报送
[6 empty] | 氮氧化物（mg/m3） | 24 | 200 | 达标 | -- | -- | 第二批报送
[6 empty] | 林格曼黑度（级） | 1 | 1 | 达标 | -- | -- | 第二批报送
3 | 黄圃 | 中山永发纸业有限公司 | 65t/h+75t/h燃煤锅炉废气排放口 | 《火电厂大气污染物排放标准》（GB 13223-2011） | 2016-05-05 | 烟尘（mg/m3） | 11.9 | 30 | 达标 | -- | -- | 第二批报送
[6 empty] | 二氧化硫（mg/m3） | 97 | 200 | 达标 | -- | -- | 第二批报送
[6 empty] | 氮氧化物（mg/m3） | 93 | 200 | 达标 | -- | -- | 第二批报送
[6 empty] | 林格曼黑度（级） | 1 | 1 | 达标 | -- | -- | 第二批报送
4 | 东凤 | 广东玉峰玻璃股份集团有限公司 | 燃石油焦粉玻璃熔炉废气排放口 | GB26453-2011《平板玻璃工业大气污染物排放标准》 | -- | 烟尘（mg/m3） | -- | -- | -- | -- | 整改未完成
[6 empty] | 二氧化硫（mg/m3） | -- | -- | -- | -- | 整改未完成
[6 empty] | 氮氧化物（mg/m3） | -- | -- | -- | -- | 整改未完成
[6 empty] | 林格曼黑度（级） | -- | -- | -- | -- | 整改未完成
[6 empty] | 氟化物（mg/m3） | -- | -- | -- | -- | 整改未完成
| 经办： |  |  | 审核： |  | 签发： |  |  | 日期：

## 养殖场（1家）
中山市2016年国控企业污染源第2季度（养殖场）监督性监测结果
序号 | 行政区 | 企业名称 | 监测点名称 | 执行标准名称 | 监测日期 | 监测项目名称（单位） | 污染物浓度 | 标准限值 | 是否达标 | 超标倍数 | 未监测原因 | 备注
1 | 三乡 | 中山市白石猪场有限公司 | 废水排放口 | 《畜禽养殖业污染物排放标准》（DB44/613-2009） | 2016-04-11 | BOD5(mg/L) | 12.6 | 140 | 达标 | -- | -- | 第一批报送
[6 empty] | CODCr(mg/L) | 46.3 | 380 | 达标 | -- | -- | 第一批报送
[6 empty] | 氨氮(mg/L) | 1.59 | 70 | 达标 | -- | -- | 第一批报送
[6 empty] | 粪大肠菌群(个/L) | 40 | 10000 | 达标 | -- | -- | 第一批报送
[6 empty] | 悬浮物(mg/L) | 12.2 | 160 | 达标 | -- | -- | 第一批报送
[6 empty] | 总磷(mg/L) | 0.74 | 7 | 达标 | -- | -- | 第一批报送
[6 empty] | 蛔虫卵(个/L) | 未检出 | 2 | 达标 | -- | -- | 第二批报送
| 经办： |  | 审核： |  |  | 签发： |  |  | 日期：

## 危废废水(6家）
中山市2016年国控企业污染源第2季度（危废废水）监督性监测结果
序号 | 行政区 | 企业名称 | 监测点名称 | 执行标准名称 | 监测日期 | 监测项目名称（单位） | 污染物浓度 | 标准限值 | 是否达标 | 超标倍数 | 未监测原因 | 备注
1 | 三角 | 广东依顿电子科技股份有限公司 | 生产废水排放口 | 《电镀污染物排放标准》GB 21900-2008，广东省地方标准《水污染物排放限值》(DB44/26-2001) | 2016-04-07 | CODCr（mg/L) | 22.3 | 80 | 达标 | -- | -- | 第二批报送
[6 empty] | pH（无量纲） | 7.58 | 6~9 | 达标 | -- | -- | 第二批报送
[6 empty] | 氨氮（mg/L) | 2.04 | 15 | 达标 | -- | -- | 第二批报送
[6 empty] | 氟化物（mg/L) | 0.82 | 10 | 达标 | -- | -- | 第二批报送
[6 empty] | 镉（mg/L) | 未检出 | 0.01 | 达标 | -- | -- | 第二批报送
[6 empty] | 汞（mg/L) | 未检出 | 0.005 | 达标 | -- | -- | 第二批报送
[6 empty] | 六价铬（mg/L) | 未检出 | 0.1 | 达标 | -- | -- | 第二批报送
[6 empty] | 镍（mg/L) | 未检出 | 0.5 | 达标 | -- | -- | 第二批报送
[6 empty] | 铅（mg/L) | 未检出 | 0.1 | 达标 | -- | -- | 第二批报送
[6 empty] | 砷（mg/L) | 0.0007 | 0.5 | 达标 | -- | -- | 第二批报送
[6 empty] | 石油类（mg/L) | 0.21 | 2 | 达标 | -- | -- | 第二批报送
[6 empty] | 铁（mg/L) | 0.211 | 2 | 达标 | -- | -- | 第二批报送
[6 empty] | 铜（mg/L) | 0.112 | 0.5 | 达标 | -- | -- | 第二批报送
[6 empty] | 锌（mg/L) | 未检出 | 1 | 达标 | -- | -- | 第二批报送
[6 empty] | 悬浮物（mg/L) | 9.8 | 30 | 达标 | -- | -- | 第二批报送
[6 empty] | 总氮（mg/L) | 18.8 | 20 | 达标 | -- | -- | 第二批报送
[6 empty] | 总铬（mg/L) | 未检出 | 0.5 | 达标 | -- | -- | 第二批报送
[6 empty] | 总磷（mg/L) | 0.31 | 1 | 达标 | -- | -- | 第二批报送
[6 empty] | 总氰化物（mg/L) | 未检出 | 0.2 | 达标 | -- | -- | 第二批报送
| 三角 |  |  |  |  | 总铝（mg/L） | 未检出 | 2 | 达标 | -- | -- | 第二批报送
[6 empty] | 总银（mg/L） | 未检出 | 0.3 | 达标 | -- | -- | 第二批报送
|  |  | 含镍废水处理后采样点 |  |  | 镍（mg/L) | 未检出 | 0.5 | -- | -- | -- | 第二批报送
2 | 火炬 | 祥丰电子（中山）有限公司 | 工业废水排放口 | 《电镀污染物排放标准》GB 21900-2008，广东省地方标准《水污染物排放限值》(DB44/26-2001 | 2016-04-08 | CODCr（mg/L) | 28.9 | 80 | 达标 | -- | -- | 第二批报送
| 火炬 |  | 工业废水排放口 |  |  | pH（无量纲) | 7.47 | 6~9 | 达标 | -- | -- | 第二批报送
| 火炬 |  | 工业废水排放口 |  |  | 氨氮（mg/L) | 25.2 | 15 | 不达标 | 0.68 | -- | 第二批报送
| 火炬 |  | 工业废水排放口 |  |  | 氟化物（mg/L) | 0.63 | 10 | 达标 | -- | -- | 第二批报送
| 火炬 |  | 工业废水排放口 |  |  | 镉（mg/L) | 未检出 | 0.01 | 达标 | -- | -- | 第二批报送
| 火炬 |  | 工业废水排放口 |  |  | 汞（mg/L) | 未检出 | 0.005 | 达标 | -- | -- | 第二批报送
| 火炬 |  | 工业废水排放口 |  |  | 六价铬（mg/L) | 未检出 | 0.1 | 达标 | -- | -- | 第二批报送
| 火炬 |  | 工业废水排放口 |  |  | 镍（mg/L) | 0.033 | 0.5 | 达标 | -- | -- | 第二批报送
| 火炬 |  | 工业废水排放口 |  |  | 铅（mg/L) | 未检出 | 0.1 | 达标 | -- | -- | 第二批报送
| 火炬 |  | 工业废水排放口 |  |  | 砷（mg/L) | 0.0004 | 0.5 | 达标 | -- | -- | 第二批报送
| 火炬 |  | 工业废水排放口 |  |  | 石油类（mg/L) | 0.28 | 2 | 达标 | -- | -- | 第二批报送
| 火炬 |  | 工业废水排放口 |  |  | 铁（mg/L) | 0.12 | 2 | 达标 | -- | -- | 第二批报送
| 火炬 |  | 工业废水排放口 |  |  | 铜（mg/L) | 0.033 | 0.5 | 达标 | -- | -- | 第二批报送
| 火炬 |  | 工业废水排放口 |  |  | 锌（mg/L) | 未检出 | 1 | 达标 | -- | -- | 第二批报送
| 火炬 |  | 工业废水排放口 |  |  | 悬浮物（mg/L) | 10.3 | 30 | 达标 | -- | -- | 第二批报送
| 火炬 |  | 工业废水排放口 |  |  | 总氮（mg/L) | 30.3 | 20 | 不达标 | 0.515 | -- | 第二批报送
| 火炬 |  | 工业废水排放口 |  |  | 总铬（mg/L) | 未检出 | 0.5 | 达标 | -- | -- | 第二批报送
| 火炬 |  | 工业废水排放口 |  |  | 总磷（mg/L) | 2.33 | 1 | 不达标 | 1.33 | -- | 第二批报送
| 火炬 |  | 工业废水排放口 |  |  | 总氰化物（mg/L) | 未检出 | 0.2 | 达标 | -- | -- | 第二批报送
[6 empty] | 总银（mg/L） | 未检出 | 0.3 | 达标 | -- | -- | 第二批报送
[6 empty] | 总铝（mg/L） | 未检出 | 2 | 达标 | -- | -- | 第二批报送
3 | 火炬 | 中山中粤马口铁工业有限公司 | 电镀废水排放口 | 《电镀污染物排放标准》GB 21900-2008，广东省地方标准《水污染物排放限值》(DB44/26-2001 | 2016-04-08 | CODCr（mg/L) | 21 | 80 | 达标 | -- | -- | 第一批报送
[6 empty] | pH（无量纲) | 7.52 | 6~9 | 达标 | -- | -- | 第一批报送
[6 empty] | 氨氮（mg/L) | 0.31 | 15 | 达标 | -- | -- | 第一批报送
[6 empty] | 氟化物（mg/L) | 0.26 | 10 | 达标 | -- | -- | 第一批报送
[6 empty] | 镉（mg/L) | 未检出 | 0.05 | 达标 | -- | -- | 第一批报送
[6 empty] | 汞（mg/L) | 未检出 | 0.01 | 达标 | -- | -- | 第一批报送
[6 empty] | 六价铬（mg/L) | 未检出 | 0.2 | 达标 | -- | -- | 第一批报送
[6 empty] | 镍（mg/L) | 未检出 | 0.5 | 达标 | -- | -- | 第一批报送
[6 empty] | 铅（mg/L) | 未检出 | 0.2 | 达标 | -- | -- | 第一批报送
[6 empty] | 砷（mg/L) | 0.0008 | 0.5 | 达标 | -- | -- | 第一批报送
[6 empty] | 石油类（mg/L) | 0.13 | 3 | 达标 | -- | -- | 第一批报送
[6 empty] | 铁（mg/L) | 0.042 | 3 | 达标 | -- | -- | 第一批报送
[6 empty] | 铜（mg/L) | 未检出 | 0.5 | 达标 | -- | -- | 第一批报送
[6 empty] | 锌（mg/L) | 未检出 | 1.5 | 达标 | -- | -- | 第一批报送
[6 empty] | 悬浮物（mg/L) | 10.3 | 50 | 达标 | -- | -- | 第一批报送
[6 empty] | 总氮（mg/L) | 2 | 20 | 达标 | -- | -- | 第一批报送
[6 empty] | 总铬（mg/L) | 未检出 | 1 | 达标 | -- | -- | 第一批报送
[6 empty] | 总磷（mg/L) | 0.04 | 1 | 达标 | -- | -- | 第一批报送
[6 empty] | 总氰化物（mg/L) | 未检出 | 0.3 | 达标 | -- | -- | 第一批报送
[6 empty] | 总铝（mg/L） | 未检出 | 3 | 达标 | -- | -- | 第一批报送
[6 empty] | 总银（mg/L） | 未检出 | 0.3 | 达标 | -- | -- | 第二批报送
|  |  | 含铬废水排放口 |  |  | 六价铬（mg/L) | 未检出 | 0.2 | 达标 | -- | -- | 第一批报送
[6 empty] | 总铬（mg/L) | 未检出 | 1 | 达标 | -- | -- | 第一批报送
|  |  | 冷轧废水排放口 | 广东省地方标准《水污染物排放限值》(DB44/26-2001），钢铁工业水污染物排放标准（GB 13456-2012） |  | CODCr（mg/L) | 22.3 | 90 | 达标 | -- | -- | 第一批报送
[6 empty] | LAS（mg/L) | 未检出 | 5 | 达标 |  |  | 第一批报送
[6 empty] | pH（无量纲) | 7.46 | 6~9 | 达标 | -- | -- | 第一批报送
[6 empty] | 氨氮（mg/L) | 0.54 | 10 | 达标 | -- | -- | 第一批报送
[6 empty] | 氟化物（mg/L) | 0.24 | 10 | 达标 | -- | -- | 第一批报送
[6 empty] | 镉（mg/L) | 未检出 | 0.1 | 达标 | -- | -- | 第一批报送
[6 empty] | 汞（mg/L) | 未检出 | 0.05 | 达标 | -- | -- | 第一批报送
[6 empty] | 六价铬（mg/L) | 未检出 | 0.5 | 达标 | -- | -- | 第一批报送
[6 empty] | 镍（mg/L) | 未检出 | 1 | 达标 | -- | -- | 第一批报送
[6 empty] | 铅（mg/L) | 未检出 | 1 | 达标 | -- | -- | 第一批报送
[6 empty] | 砷（mg/L) | 0.0008 | 0.5 | 达标 | -- | -- | 第一批报送
[6 empty] | 石油类（mg/L) | 0.16 | 5 | 达标 | -- | -- | 第一批报送
[6 empty] | 铁（mg/L) | 未检出 | 10 | 达标 | -- | -- | 第一批报送
[6 empty] | 铜（mg/L) | 未检出 | 0.5 | 达标 | -- | -- | 第一批报送
[6 empty] | 锌（mg/L) | 0.034 | 2 | 达标 | -- | -- | 第一批报送
[6 empty] | 悬浮物（mg/L) | 9.4 | 60 | 达标 | -- | -- | 第一批报送
[6 empty] | 总氮（mg/L) | 2.09 | 15 | 达标 | -- | -- | 第一批报送
[6 empty] | 总铬（mg/L) | 未检出 | 1.5 | 达标 | -- | -- | 第一批报送
[6 empty] | 总磷（mg/L) | 0.04 | 0.5 | 达标 | -- | -- | 第一批报送
[6 empty] | 总氰化物（mg/L) | 未检出 | 0.3 | 达标 | -- | -- | 第一批报送
[6 empty] | 总银（mg/L) | 未检出 | 0.3 | 达标 | -- | -- | 第二批报送
4 | 小榄 | 皆利士多层线路版（中山）有限公司 | 含镍废水处理后采样点 | 广东省地方标准《电镀水污染物排放标准》DB 44/1597-2015 ，广东省地方标准《水污染物排放限值》(DB44/26-2001) | 2016-04-07 | 镍（mg/L) | 未检出 | 0.5 | 达标 | -- | -- | 第一批报送
| 小榄 | 皆利士多层线路版（中山）有限公司 | 含银废水处理后采样点 |  |  | 总银（mg/L） | 未检出 | 0.1 | 达标 | -- | -- | 第二批报送
|  |  | 一期废水排放口 |  |  | CODCr（mg/L) | 28.9 | 50 | 达标 | -- | -- | 第一批报送
[6 empty] | pH（无量纲) | 7.57 | 6~9 | 达标 | -- | -- | 第一批报送
[6 empty] | 氨氮（mg/L) | 2.94 | 3 | 达标 | -- | -- | 第一批报送
[6 empty] | 氟化物（mg/L) | 0.14 | 10 | 达标 | -- | -- | 第一批报送
[6 empty] | 镉（mg/L) | 未检出 | 0.01 | 达标 | -- | -- | 第一批报送
[6 empty] | 汞（mg/L) | 3e-05 | 0.005 | 达标 | -- | -- | 第一批报送
[6 empty] | 六价铬（mg/L) | 未检出 | 0.1 | 达标 | -- | -- | 第一批报送
[6 empty] | 镍（mg/L) | 0.019 | 0.5 | 达标 | -- | -- | 第一批报送
[6 empty] | 铅（mg/L) | 未检出 | 0.1 | 达标 | -- | -- | 第一批报送
[6 empty] | 砷（mg/L) | 未检出 | 0.5 | 达标 | -- | -- | 第一批报送
[6 empty] | 石油类（mg/L) | 0.2 | 2 | 达标 | -- | -- | 第一批报送
[6 empty] | 铁（mg/L) | 1.27 | 2 | 达标 | -- | -- | 第一批报送
[6 empty] | 铜（mg/L) | 0.036 | 0.5 | 达标 | -- | -- | 第一批报送
[6 empty] | 锌（mg/L) | 0.051 | 1 | 达标 | -- | -- | 第一批报送
[6 empty] | 悬浮物（mg/L) | 10.7 | 30 | 达标 | -- | -- | 第一批报送
[6 empty] | 总氮（mg/L) | 4.07 | 20 | 达标 | -- | -- | 第一批报送
[6 empty] | 总铬（mg/L) | 未检出 | 0.5 | 达标 | -- | -- | 第一批报送
[6 empty] | 总磷（mg/L) | 0.21 | 1 | 达标 | -- | -- | 第一批报送
[6 empty] | 总氰化物（mg/L) | 未检出 | 0.2 | 达标 | -- | -- | 第一批报送
[6 empty] | 总铝（mg/L） | 未检出 | 2 | 达标 | -- | -- | 第一批报送
[6 empty] | 总银（mg/L） | 未检出 | 0.1 | 达标 | -- | -- | 第二批报送
|  |  | 二期废水排放口 |  |  | CODCr（mg/L) | 22.3 | 50 | 达标 | -- | -- | 第一批报送
[6 empty] | pH（无量纲) | 7.55 | 6~9 | 达标 | -- | -- | 第一批报送
[6 empty] | 氨氮（mg/L) | 0.12 | 3 | 达标 | -- | -- | 第一批报送
[6 empty] | 氟化物（mg/L) | 0.4 | 10 | 达标 | -- | -- | 第一批报送
[6 empty] | 镉（mg/L) | 未检出 | 0.01 | 达标 | -- | -- | 第一批报送
[6 empty] | 汞（mg/L) | 7e-05 | 0.005 | 达标 | -- | -- | 第一批报送
[6 empty] | 六价铬（mg/L) | 未检出 | 0.1 | 达标 | -- | -- | 第一批报送
[6 empty] | 镍（mg/L) | 0.021 | 0.5 | 达标 | -- | -- | 第一批报送
[6 empty] | 铅（mg/L) | 未检出 | 0.1 | 达标 | -- | -- | 第一批报送
[6 empty] | 砷（mg/L) | 未检出 | 0.5 | 达标 | -- | -- | 第一批报送
[6 empty] | 石油类（mg/L) | 0.15 | 2 | 达标 | -- | -- | 第一批报送
[6 empty] | 铁（mg/L) | 1 | 2 | 达标 | -- | -- | 第一批报送
[6 empty] | 铜（mg/L) | 0.062 | 0.5 | 达标 | -- | -- | 第一批报送
[6 empty] | 锌（mg/L) | 0.037 | 1 | 达标 | -- | -- | 第一批报送
[6 empty] | 悬浮物（mg/L) | 10.6 | 30 | 达标 | -- | -- | 第一批报送
[6 empty] | 总氮（mg/L) | 2.09 | 20 | 达标 | -- | -- | 第一批报送
[6 empty] | 总铬（mg/L) | 未检出 | 0.5 | 达标 | -- | -- | 第一批报送
[6 empty] | 总磷（mg/L) | 0.27 | 1 | 达标 | -- | -- | 第一批报送
[6 empty] | 总氰化物（mg/L) | 未检出 | 0.2 | 达标 | -- | -- | 第一批报送
[6 empty] | 总铝（mg/L） | 未检出 | 2 | 达标 | -- | -- | 第一批报送
[6 empty] | 总银（mg/L） | 未检出 | 0.1 | 达标 | -- | -- | 第二批报送
5 | 黄圃 | 中山市天乙能源有限公司 | 废水排放口 | 广东省《水污染物排放限值》（DB44/26-2001），《生活垃圾填埋场污染控制标准》（GB16889-2008） | 2016-04-15 | BOD5（mg/L) | 6 | 30 | 达标 | -- | -- | 第一批报送
[6 empty] | CODCr（mg/L) | 18.1 | 100 | 达标 | -- | -- | 第一批报送
[6 empty] | LAS（mg/L) | 0.063 | 5 | 达标 | -- | -- | 第一批报送
[6 empty] | pH（无量纲) | 7.44 | 6~9 | 达标 | -- | -- | 第一批报送
[6 empty] | 氨氮（mg/L) | 0.21 | 25 | 达标 | -- | -- | 第一批报送
[6 empty] | 粪大肠菌群(个/L) | 0 | 10000 | 达标 | -- | -- | 第一批报送
[6 empty] | 镉（mg/L) | 未检出 | 0.01 | 达标 | -- | -- | 第一批报送
[6 empty] | 汞（mg/L) | 未检出 | 0.001 | 达标 | -- | -- | 第一批报送
[6 empty] | 六价铬（mg/L) | 未检出 | 0.05 | 达标 | -- | -- | 第一批报送
[6 empty] | 铅（mg/L) | 未检出 | 0.1 | 达标 | -- | -- | 第一批报送
[6 empty] | 色度（mg/L) | 8 | 40 | 达标 | -- | -- | 第一批报送
[6 empty] | 砷（mg/L) | 0.0004 | 0.1 | 达标 | -- | -- | 第一批报送
[6 empty] | 石油类（mg/L) | 0.38 | 5 | 达标 | -- | -- | 第一批报送
[6 empty] | 锌（mg/L) | 未检出 | 2 | 达标 | -- | -- | 第一批报送
[6 empty] | 悬浮物（mg/L) | 8.7 | 30 | 达标 | -- | -- | 第一批报送
[6 empty] | 总氮（mg/L) | 2.07 | 40 | 达标 | -- | -- | 第一批报送
[6 empty] | 总铬（mg/L) | 未检出 | 0.1 | 达标 | -- | -- | 第一批报送
[6 empty] | 总磷（mg/L) | 0.02 | 3 | 达标 | -- | -- | 第一批报送
| 黄圃 | 中山市天乙能源有限公司 | 废水排放口 | 广东省《水污染物排放限值》（DB44/26-2001），《生活垃圾填埋场污染控制标准》（GB16889-2008） | 2016-05-16 | BOD5（mg/L) | 5.8 | 30 | 达标 | -- | -- | 第二批报送
[6 empty] | CODCr（mg/L) | 19.9 | 100 | 达标 | -- | -- | 第二批报送
[6 empty] | LAS（mg/L) | 0.057 | 5 | 达标 | -- | -- | 第二批报送
[6 empty] | pH（无量纲) | 7.37 | 6~9 | 达标 | -- | -- | 第二批报送
[6 empty] | 氨氮（mg/L) | 0.32 | 25 | 达标 | -- | -- | 第二批报送
[6 empty] | 粪大肠菌群(个/L) | 0 | 10000 | 达标 | -- | -- | 第二批报送
[6 empty] | 镉（mg/L) | 未检出 | 0.01 | 达标 | -- | -- | 第二批报送
[6 empty] | 汞（mg/L) | 未检出 | 0.001 | 达标 | -- | -- | 第二批报送
[6 empty] | 六价铬（mg/L) | 未检出 | 0.05 | 达标 | -- | -- | 第二批报送
[6 empty] | 铅（mg/L) | 未检出 | 0.1 | 达标 | -- | -- | 第二批报送
[6 empty] | 色度（mg/L) | 8 | 40 | 达标 | -- | -- | 第二批报送
[6 empty] | 砷（mg/L) | 未检出 | 0.1 | 达标 | -- | -- | 第二批报送
[6 empty] | 石油类（mg/L) | 0.05 | 5 | 达标 | -- | -- | 第二批报送
[6 empty] | 锌（mg/L) | 0.067 | 2 | 达标 | -- | -- | 第二批报送
[6 empty] | 悬浮物（mg/L) | 10.1 | 30 | 达标 | -- | -- | 第二批报送
[6 empty] | 总氮（mg/L) | 1.96 | 40 | 达标 | -- | -- | 第二批报送
[6 empty] | 总铬（mg/L) | 未检出 | 0.1 | 达标 | -- | -- | 第二批报送
[6 empty] | 总磷（mg/L) | 0.01 | 3 | 达标 | -- | -- | 第二批报送
6 | 阜沙 | 广东兴达鸿业电子有限公司（原中山市兴达电路板有限公司） | 生产废水排放口 | 电镀水污染物排放标准（DB44/1597-2015） | 2016-04-08 | CODCr（mg/L) | 44.6 | 80 | 达标 | -- | -- | 第二批报送
[6 empty] | pH（无量纲) | 7.53 | 6~9 | 达标 | -- | -- | 第二批报送
[6 empty] | 氨氮（mg/L) | 1.78 | 15 | 达标 | -- | -- | 第二批报送
[6 empty] | 氟化物（mg/L) | 0.23 | 10 | 达标 | -- | -- | 第二批报送
[6 empty] | 镉（mg/L) | 未检出 | 0.01 | 达标 | -- | -- | 第二批报送
[6 empty] | 汞（mg/L) | 未检出 | 0.005 | 达标 | -- | -- | 第二批报送
[6 empty] | 六价铬（mg/L) | 未检出 | 0.1 | 达标 | -- | -- | 第二批报送
[6 empty] | 镍（mg/L) | 未检出 | 0.5 | 达标 | -- | -- | 第二批报送
[6 empty] | 铅（mg/L) | 未检出 | 0.1 | 达标 | -- | -- | 第二批报送
[6 empty] | 砷（mg/L) | 0.0009 | -- | -- | -- | -- | 第二批报送
[6 empty] | 石油类（mg/L) | 2.09 | 2 | 不达标 | 0.045 | -- | 第二批报送
[6 empty] | 铁（mg/L) | 未检出 | 2 | 达标 | -- | -- | 第二批报送
[6 empty] | 铜（mg/L) | 0.266 | 0.5 | 达标 | -- | -- | 第二批报送
[6 empty] | 锌（mg/L) | 0.026 | 1 | 达标 | -- | -- | 第二批报送
[6 empty] | 悬浮物（mg/L) | 8.8 | 30 | 达标 | -- | -- | 第二批报送
[6 empty] | 总氮（mg/L) | 29.8 | 20 | 不达标 | 0.49 | -- | 第二批报送
[6 empty] | 总铬（mg/L) | 未检出 | 0.5 | 达标 | -- | -- | 第二批报送
[6 empty] | 总磷（mg/L) | 0.07 | 1 | 达标 | -- | -- | 第二批报送
[6 empty] | 总氰化物（mg/L) | 未检出 | 0.2 | 达标 | -- | -- | 第二批报送
[6 empty] | 总银（mg/L） | 未检出 | 0.1 | 达标 | -- | -- | 第二批报送
[6 empty] | 总铝（mg/L） | 未检出 | 2 | 达标 | -- | -- | 第二批报送
| 经办： |  |  | 审核： |  |  | 签发： |  |  | 日期：

## 危废废气（3家）
中山市2016年国控企业污染源第2季度（危废废气）监督性监测结果
序号 | 行政区 | 企业名称 | 监测点位 | 执行标准名称 | 监测日期 | 监测项目名称（单位） | 污染物浓度 | 标准限值 | 是否达标 | 超标倍数 | 未监测原因 | 备注
1 | 南朗 | 长青环保能源(中山)有限公司（中心组团垃圾处理基地垃圾焚烧发电厂） | 垃圾焚烧厂1#焚烧炉废气排放口 | 《恶臭污染物排放标准》GB14554-93,《生活垃圾焚烧污染控制标准》（GB 18485-2014） | 2016-04-20 | 林格曼黑度(级) | 1 | 1 | 达标 | -- | -- | 第二批报送
[6 empty] | 烟尘折算浓度(mg/m3) | 9 | 30 | 达标 | -- | -- | 第二批报送
[6 empty] | SO2折算浓度(mg/m3) | 37 | 100 | 达标 | -- | -- | 第二批报送
[6 empty] | NOx折算浓度(mg/m3) | 178 | 300 | 达标 | -- | -- | 第二批报送
[6 empty] | CO折算浓度(mg/m3) | 19 | 100 | 达标 | -- | -- | 第二批报送
[6 empty] | 氯化氢(mg/m3) | 未检出 | 60 | 达标 | -- | -- | 第二批报送
[6 empty] | 汞及其化合物(mg/m3) | 8.5e-05 | 0.05 | 达标 | -- | -- | 第二批报送
[6 empty] | 镉、铊及其化合物(mg/m3) | 4.3e-05 | 0.1 | 达标 | -- | -- | 第二批报送
[6 empty] | 锑、砷、铅、铬、钴、铜、锰、镍及其化合物(mg/m3) | 0.0828 | 1 | 达标 | -- | -- | 第二批报送
|  |  | 垃圾焚烧厂2#焚烧炉废气排放口 |  |  | 林格曼黑度(级) | 1 | 1 | 达标 | -- | -- | 第二批报送
[6 empty] | 烟尘折算浓度(mg/m3) | 10.8 | 30 | 达标 | -- | -- | 第二批报送
[6 empty] | SO2折算浓度(mg/m3) | 32 | 100 | 达标 | -- | -- | 第二批报送
[6 empty] | NOx折算浓度(mg/m3) | 162 | 300 | 达标 | -- | -- | 第二批报送
[6 empty] | CO折算浓度(mg/m3) | 17 | 100 | 达标 | -- | -- | 第二批报送
[6 empty] | 氯化氢(mg/m3) | 0.6 | 60 | 达标 | -- | -- | 第二批报送
[6 empty] | 汞及其化合物(mg/m3) | 0.00028 | 0.05 | 达标 | -- | -- | 第二批报送
[6 empty] | 镉、铊及其化合物(mg/m3) | 4.6e-05 | 0.1 | 达标 | -- | -- | 第二批报送
[6 empty] | 锑、砷、铅、铬、钴、铜、锰、镍及其化合物(mg/m3) | 0.1082 | 1 | 达标 | -- | -- | 第二批报送
|  |  | 垃圾焚烧厂3#焚烧炉废气排放口 |  |  | 林格曼黑度(级) | -- | 1 | -- | -- | --
[6 empty] | 烟尘折算浓度(mg/m3) | -- | 30 | -- | -- | --
[6 empty] | SO2折算浓度(mg/m3) | -- | 100 | -- | -- | --
[6 empty] | NOx折算浓度(mg/m3) | -- | 300 | -- | -- | --
[6 empty] | CO折算浓度(mg/m3) | -- | 100 | -- | -- | --
[6 empty] | 氯化氢(mg/m3) | -- | 60 | -- | -- | --
[6 empty] | 汞及其化合物(mg/m3) | -- | 0.05 | -- | -- | --
[6 empty] | 镉、铊及其化合物(mg/m3) | -- | 0.1 | -- | -- | --
[6 empty] | 锑、砷、铅、铬、钴、铜、锰、镍及其化合物(mg/m3) | -- | 1 | -- | -- | --
|  |  | 下风向最大浓度点 |  |  | 臭气浓度(无量纲) | 10 | 20 | 达标 | -- | -- | 第二批报送
2 | 黄圃 | 中山市天乙能源有限公司 | 1#焚烧炉废气排放口 | 《恶臭污染物排放标准》GB14554-93,《生活垃圾焚烧污染控制标准》（GB 18485-2014） | 2016-03-03 | 林格曼黑度(级) | 1 | 1 | 达标 | -- | -- | 第二批报送
[6 empty] | 烟尘折算浓度(mg/m3) | 16.8 | 30 | 达标 | -- | -- | 第二批报送
[6 empty] | SO2折算浓度(mg/m3) | 10 | 100 | 达标 | -- | -- | 第二批报送
[6 empty] | NOx折算浓度(mg/m3) | 214 | 300 | 达标 | -- | -- | 第二批报送
[6 empty] | CO折算浓度(mg/m3) | 24 | 100 | 达标 | -- | -- | 第二批报送
[6 empty] | 氯化氢(mg/m3) | 未检出 | 60 | 达标 | -- | -- | 第二批报送
[6 empty] | 汞及其化合物(mg/m3) | 5.8e-05 | 0.05 | 达标 | -- | -- | 第二批报送
[6 empty] | 镉、铊及其化合物(mg/m3) | 未检出 | 0.1 | 达标 | -- | -- | 第二批报送
[6 empty] | 锑、砷、铅、铬、钴、铜、锰、镍及其化合物(mg/m3) | 0.0176 | 1 | 达标 | -- | -- | 第二批报送
|  |  | 2#焚烧炉废气排放口 |  |  | 林格曼黑度(级) | 1 | 1 | 达标 | -- | -- | 第二批报送
[6 empty] | 烟尘折算浓度(mg/m3) | 15.9 | 30 | 达标 | -- | -- | 第二批报送
[6 empty] | SO2折算浓度(mg/m3) | 13 | 100 | 达标 | -- | -- | 第二批报送
[6 empty] | NOx折算浓度(mg/m3) | 237 | 300 | 达标 | -- | -- | 第二批报送
[6 empty] | CO折算浓度(mg/m3) | 29 | 100 | 达标 | -- | -- | 第二批报送
[6 empty] | 氯化氢(mg/m3) | 2.3 | 60 | 达标 | -- | -- | 第二批报送
[6 empty] | 汞及其化合物(mg/m3) | 0.00055 | 0.05 | 达标 | -- | -- | 第二批报送
[6 empty] | 镉、铊及其化合物(mg/m3) | 6.5e-05 | 0.1 | 达标 | -- | -- | 第二批报送
[6 empty] | 锑、砷、铅、铬、钴、铜、锰、镍及其化合物(mg/m3) | 0.0436 | 1 | 达标 | -- | -- | 第二批报送
|  |  | 下风向最大浓度点 |  |  | 臭气浓度(无量纲) | 10 | 20 | 达标 | -- | -- | 第二批报送
|  |  | 1#焚烧炉废气排放口 |  | 2016-04-15 | 林格曼黑度(级) | 1 | 1 | 达标 | -- | -- | 第二批报送
[6 empty] | 烟尘折算浓度(mg/m3) | 14.1 | 30 | 达标 | -- | -- | 第二批报送
[6 empty] | SO2折算浓度(mg/m3) | 14 | 100 | 达标 | -- | -- | 第二批报送
[6 empty] | NOx折算浓度(mg/m3) | 169 | 300 | 达标 | -- | -- | 第二批报送
[6 empty] | CO折算浓度(mg/m3) | 17 | 100 | 达标 | -- | -- | 第二批报送
[6 empty] | 氯化氢(mg/m3) | 1.5 | 60 | 达标 | -- | -- | 第二批报送
[6 empty] | 汞及其化合物(mg/m3) | 8.1e-05 | 0.05 | 达标 | -- | -- | 第二批报送
[6 empty] | 镉、铊及其化合物(mg/m3) | 0.000324 | 0.1 | 达标 | -- | -- | 第二批报送
[6 empty] | 锑、砷、铅、铬、钴、铜、锰、镍及其化合物(mg/m3) | 0.0373 | 1 | 达标 | -- | -- | 第二批报送
|  |  | 2#焚烧炉废气排放口 |  |  | 林格曼黑度(级) | 1 | 1 | 达标 | -- | -- | 第二批报送
[6 empty] | 烟尘折算浓度(mg/m3) | 13.4 | 30 | 达标 | -- | -- | 第二批报送
[6 empty] | SO2折算浓度(mg/m3) | 16 | 100 | 达标 | -- | -- | 第二批报送
[6 empty] | NOx折算浓度(mg/m3) | 191 | 300 | 达标 | -- | -- | 第二批报送
[6 empty] | CO折算浓度(mg/m3) | 21 | 100 | 达标 | -- | -- | 第二批报送
[6 empty] | 氯化氢(mg/m3) | 未检出 | 60 | 达标 | -- | -- | 第二批报送
[6 empty] | 汞及其化合物(mg/m3) | 1.8e-05 | 0.05 | 达标 | -- | -- | 第二批报送
[6 empty] | 镉、铊及其化合物(mg/m3) | 0.000152 | 0.1 | 达标 | -- | -- | 第二批报送
[6 empty] | 锑、砷、铅、铬、钴、铜、锰、镍及其化合物(mg/m3) | 0.0182 | 1 | 达标 | -- | -- | 第二批报送
|  |  | 下风向最大浓度点 |  |  | 臭气浓度(无量纲) | 10 | 20 | 达标 | -- | -- | 第二批报送
3 | 南朗 | 中山市威曼环保科技有限公司 | 生产废气排放口 | 广东省地方标准《大气污染物排放限值》DB44/27-2001 | 2016-04-20 | 颗粒物浓度 | 10.4 | 120 | 达标 | -- | -- | 第二批报送
[6 empty] | 汞(mg/m3) | 7e-05 | 0.01 | 达标 | -- | -- | 第二批报送
[6 empty] | 镉(mg/m3) | 未检出 | 0.85 | 达标 | -- | -- | 第二批报送
[6 empty] | 锰(mg/m3) | 0.0837 | 15 | 达标 | -- | -- | 第二批报送
[6 empty] | 镍(mg/m3) | 0.0008 | 4.3 | 达标 | -- | -- | 第二批报送
[6 empty] | 铅(mg/m3) | 未检出 | 0.7 | 达标 | -- | -- | 第二批报送
[6 empty] | 砷(mg/m3) | 未检出 | 1.5 | 达标 | -- |  | 第二批报送

## 生活垃圾处理企业废水（3家）
中山市2016年第2季度生活垃圾处理企业（废水）监督性监测结果（2家）
序号 | 行政区 | 企业名称 | 监测点名称 | 执行标准名称 | 监测日期 | 监测项目名称（单位） | 污染物浓度 | 标准限值 | 是否达标 | 超标倍数 | 未监测原因 | 备注
1 | 南朗 | 中山市乐德环保营运有限公司（中心组团垃圾处理基地污水处理厂） | 规排口 | 《生活垃圾填埋场污染控制标准》(GB16889-2008)，广东省《水污染物排放标准》（DB44/26-2001），中环建[2010]0817号 | 2016-04-21 | BOD5(mg/L) | 5.4 | 30 | 达标 | -- | -- | 第二批报送
[6 empty] | CODCr(mg/L) | 18 | 100 | 达标 | -- | -- | 第二批报送
[6 empty] | pH(mg/L) | 6.85 | 6~9 | 达标 | -- | -- | 第二批报送
[6 empty] | LAS（mg/L) | 0.07 | 5 | 达标 | -- | -- | 第二批报送
[6 empty] | 氨氮(mg/L) | 0.03 | 25 | 达标 | -- | -- | 第二批报送
[6 empty] | 粪大肠菌群(个/L) | 0 | 10000 | 达标 | -- | -- | 第二批报送
[6 empty] | 锌（mg/L) | 未检出 | 2 | 达标 | -- | -- | 第二批报送
[6 empty] | 镉(mg/L) | 未检出 | 0.01 | 达标 | -- | -- | 第二批报送
[6 empty] | 汞(mg/L) | 未检出 | 0.001 | 达标 | -- | -- | 第二批报送
[6 empty] | 六价铬(mg/L) | 未检出 | 0.05 | 达标 | -- | -- | 第二批报送
[6 empty] | 铅(mg/L) | 未检出 | 0.1 | 达标 | -- | -- | 第二批报送
[6 empty] | 色度(mg/L) | 8 | 40 | 达标 | -- | -- | 第二批报送
[6 empty] | 砷(mg/L) | 0.0007 | 0.1 | 达标 | -- | -- | 第二批报送
[6 empty] | 石油类（mg/L) | 0.15 | 5 | 达标 | -- | -- | 第二批报送
[6 empty] | 悬浮物(mg/L) | 9.3 | 30 | 达标 | -- | -- | 第二批报送
[6 empty] | 总氮(mg/L) | 1.33 | 40 | 达标 | -- | -- | 第二批报送
[6 empty] | 总铬(mg/L) | 未检出 | 0.1 | 达标 | -- | -- | 第二批报送
[6 empty] | 总磷(mg/L) | 0.03 | 3 | 达标 | -- | -- | 第二批报送
2 | 黄圃 | 中山市天乙能源有限公司 | 废水排放口 | 广东省《水污染物排放限值》（DB44/26-2001），《生活垃圾填埋场污染控制标准》（GB16889-2008） | 2016-04-15 | BOD5（mg/L) | 6 | 30 | 达标 | -- | -- | 第一批报送
[6 empty] | CODCr（mg/L) | 18.1 | 100 | 达标 | -- | -- | 第一批报送
[6 empty] | LAS（mg/L) | 0.063 | 5 | 达标 | -- | -- | 第一批报送
[6 empty] | pH（无量纲) | 7.44 | 6~9 | 达标 | -- | -- | 第一批报送
[6 empty] | 氨氮（mg/L) | 0.21 | 25 | 达标 | -- | -- | 第一批报送
[6 empty] | 粪大肠菌群(个/L) | 0 | 10000 | 达标 | -- | -- | 第一批报送
[6 empty] | 镉（mg/L) | 未检出 | 0.01 | 达标 | -- | -- | 第一批报送
[6 empty] | 汞（mg/L) | 未检出 | 0.001 | 达标 | -- | -- | 第一批报送
[6 empty] | 六价铬（mg/L) | 未检出 | 0.05 | 达标 | -- | -- | 第一批报送
[6 empty] | 铅（mg/L) | 未检出 | 0.1 | 达标 | -- | -- | 第一批报送
[6 empty] | 色度（倍) | 8 | 40 | 达标 | -- | -- | 第一批报送
[6 empty] | 砷（mg/L) | 0.0004 | 0.1 | 达标 | -- | -- | 第一批报送
[6 empty] | 石油类（mg/L) | 0.38 | 5 | 达标 | -- | -- | 第一批报送
[6 empty] | 锌（mg/L) | 未检出 | 2 | 达标 | -- | -- | 第一批报送
[6 empty] | 悬浮物（mg/L) | 8.7 | 30 | 达标 | -- | -- | 第一批报送
[6 empty] | 总氮（mg/L) | 2.07 | 40 | 达标 | -- | -- | 第一批报送
[6 empty] | 总铬（mg/L) | 未检出 | 0.1 | 达标 | -- | -- | 第一批报送
[6 empty] | 总磷（mg/L) | 0.02 | 3 | 达标 | -- | -- | 第一批报送
| 黄圃 | 中山市天乙能源有限公司 | 废水排放口 | 广东省《水污染物排放限值》（DB44/26-2001），《生活垃圾填埋场污染控制标准》（GB16889-2008） | 2016-05-16 | BOD5（mg/L) | 5.8 | 30 | 达标 | -- | -- | 第二批报送
[6 empty] | CODCr（mg/L) | 19.9 | 100 | 达标 | -- | -- | 第二批报送
[6 empty] | LAS（mg/L) | 0.057 | 5 | 达标 | -- | -- | 第二批报送
[6 empty] | pH（无量纲) | 7.37 | 6~9 | 达标 | -- | -- | 第二批报送
[6 empty] | 氨氮（mg/L) | 0.32 | 25 | 达标 | -- | -- | 第二批报送
[6 empty] | 粪大肠菌群(个/L) | 0 | 10000 | 达标 | -- | -- | 第二批报送
[6 empty] | 镉（mg/L) | 未检出 | 0.01 | 达标 | -- | -- | 第二批报送
[6 empty] | 汞（mg/L) | 未检出 | 0.001 | 达标 | -- | -- | 第二批报送
[6 empty] | 六价铬（mg/L) | 未检出 | 0.05 | 达标 | -- | -- | 第二批报送
[6 empty] | 铅（mg/L) | 未检出 | 0.1 | 达标 | -- | -- | 第二批报送
[6 empty] | 色度 | 8 | 40 | 达标 | -- | -- | 第二批报送
[6 empty] | 砷（mg/L) | 未检出 | 0.1 | 达标 | -- | -- | 第二批报送
[6 empty] | 石油类（mg/L) | 0.05 | 5 | 达标 | -- | -- | 第二批报送
[6 empty] | 锌（mg/L) | 0.067 | 2 | 达标 | -- | -- | 第二批报送
[6 empty] | 悬浮物（mg/L) | 10.1 | 30 | 达标 | -- | -- | 第二批报送
[6 empty] | 总氮（mg/L) | 1.96 | 40 | 达标 | -- | -- | 第二批报送
[6 empty] | 总铬（mg/L) | 未检出 | 0.1 | 达标 | -- | -- | 第二批报送
[6 empty] | 总磷（mg/L) | 0.01 | 3 | 达标 | -- | -- | 第二批报送
3 | 坦洲 | 中山市坦洲镇生活垃圾填埋场 | 垃圾填埋场废水排放口 | 《生活垃圾填埋场污染控制标准》(GB16889-2008)，广东省《水污染物排放标准》（DB44/26-2001） | 2016-04-28 | pH（无量纲) | 7.04 | 6~9 | 达标 | -- | -- | 第二批报送
[6 empty] | CODCr（mg/L) | 18 | 100 | 达标 | -- | -- | 第二批报送
[6 empty] | BOD5（mg/L) | 5.7 | 30 | 达标 | -- | -- | 第二批报送
[6 empty] | 悬浮物（mg/L) | 8.8 | 30 | 达标 | -- | -- | 第二批报送
[6 empty] | 色度（倍） | 8 | 40 | 达标 | -- | -- | 第二批报送
[6 empty] | 六价铬（mg/L) | 未检出 | 0.05 | 达标 | -- | -- | 第二批报送
[6 empty] | 锌（mg/L) | 未检出 | 2 | 达标 | -- | -- | 第二批报送
[6 empty] | 镉（mg/L) | 未检出 | 0.01 | 达标 | -- | -- | 第二批报送
[6 empty] | 铅（mg/L) | 未检出 | 0.1 | 达标 | -- | -- | 第二批报送
[6 empty] | 总铬（mg/L) | 未检出 | 0.1 | 达标 | -- | -- | 第二批报送
[6 empty] | 砷（mg/L) | 0.0003 | 0.1 | 达标 | -- | -- | 第二批报送
[6 empty] | 石油类（mg/L) | 0.19 | 5 | 达标 | -- | -- | 第二批报送
[6 empty] | 氨氮（mg/L) | 0.73 | 25 | 达标 | -- | -- | 第二批报送
[6 empty] | LAS（mg/L) | 0.065 | 5 | 达标 | -- | -- | 第二批报送
[6 empty] | 汞（mg/L) | 未检出 | 0.001 | 达标 | -- | -- | 第二批报送
[6 empty] | 总氮（mg/L) | 26.2 | 40 | 达标 | -- | -- | 第二批报送
[6 empty] | 总磷（mg/L) | 0.02 | 3 | 达标 | -- | -- | 第二批报送
[6 empty] | 粪大肠菌群(个/L) | 900 | 10000 | 达标 | -- | -- | 第二批报送
| 经办： |  | 审核： |  |  | 签发： |  |  | 日期：

## 生活垃圾处理企业废气（2家）
中山市2016年第2季度生活垃圾处理企业（废气）监督性监测结果（2家）
序号 | 行政区 | 企业名称 | 监测点位 | 执行标准名称 | 监测日期 | 监测项目名称（单位） | 污染物浓度 | 标准限值 | 是否达标 | 超标倍数 | 未监测原因 | 备注
1 | 南朗 | 长青环保能源(中山)有限公司（中心组团垃圾处理基地垃圾焚烧发电厂） | 垃圾焚烧厂1#焚烧炉废气排放口 | 《恶臭污染物排放标准》GB14554-93,《生活垃圾焚烧污染控制标准》（GB 18485-2014） | 2016-04-20 | 林格曼黑度(级) | 1 | 1 | 达标 | -- | -- | 第二批报送
[6 empty] | 烟尘折算浓度(mg/m3) | 9 | 30 | 达标 | -- | -- | 第二批报送
[6 empty] | SO2折算浓度(mg/m3) | 37 | 100 | 达标 | -- | -- | 第二批报送
[6 empty] | NOx折算浓度(mg/m3) | 178 | 300 | 达标 | -- | -- | 第二批报送
[6 empty] | CO折算浓度(mg/m3) | 19 | 100 | 达标 | -- | -- | 第二批报送
[6 empty] | 氯化氢(mg/m3) | 未检出 | 60 | 达标 | -- | -- | 第二批报送
[6 empty] | 汞及其化合物(mg/m3) | 8.5e-05 | 0.05 | 达标 | -- | -- | 第二批报送
[6 empty] | 镉、铊及其化合物(mg/m3) | 4.3e-05 | 0.1 | 达标 | -- | -- | 第二批报送
[6 empty] | 锑、砷、铅、铬、钴、铜、锰、镍及其化合物(mg/m3) | 0.0828 | 1 | 达标 | -- | -- | 第二批报送
|  |  | 垃圾焚烧厂2#焚烧炉废气排放口 |  |  | 林格曼黑度(级) | 1 | 1 | 达标 | -- | -- | 第二批报送
[6 empty] | 烟尘折算浓度(mg/m3) | 10.8 | 30 | 达标 | -- | -- | 第二批报送
[6 empty] | SO2折算浓度(mg/m3) | 32 | 100 | 达标 | -- | -- | 第二批报送
[6 empty] | NOx折算浓度(mg/m3) | 162 | 300 | 达标 | -- | -- | 第二批报送
[6 empty] | CO折算浓度(mg/m3) | 17 | 100 | 达标 | -- | -- | 第二批报送
[6 empty] | 氯化氢(mg/m3) | 0.6 | 60 | 达标 | -- | -- | 第二批报送
[6 empty] | 汞及其化合物(mg/m3) | 0.00028 | 0.05 | 达标 | -- | -- | 第二批报送
[6 empty] | 镉、铊及其化合物(mg/m3) | 4.6e-05 | 0.1 | 达标 | -- | -- | 第二批报送
[6 empty] | 锑、砷、铅、铬、钴、铜、锰、镍及其化合物(mg/m3) | 0.1082 | 1 | 达标 | -- | -- | 第二批报送
|  |  | 垃圾焚烧厂3#焚烧炉废气排放口 |  |  | 林格曼黑度(级) | -- | 1 | -- | -- | --
[6 empty] | 烟尘折算浓度(mg/m3) | -- | 30 | -- | -- | --
[6 empty] | SO2折算浓度(mg/m3) | -- | 100 | -- | -- | --
[6 empty] | NOx折算浓度(mg/m3) | -- | 300 | -- | -- | --
[6 empty] | CO折算浓度(mg/m3) | -- | 100 | -- | -- | --
[6 empty] | 氯化氢(mg/m3) | -- | 60 | -- | -- | --
[6 empty] | 汞及其化合物(mg/m3) | -- | 0.05 | -- | -- | --
[6 empty] | 镉、铊及其化合物(mg/m3) | -- | 0.1 | -- | -- | --
[6 empty] | 锑、砷、铅、铬、钴、铜、锰、镍及其化合物(mg/m3) | -- | 1 | -- | -- | --
|  |  | 下风向最大浓度点 |  |  | 臭气浓度(无量纲) | 10 | 20 | 达标 | -- | -- | 第二批报送
2 | 黄圃 | 中山市天乙能源有限公司 | 1#焚烧炉废气排放口 | 《恶臭污染物排放标准》GB14554-93,《生活垃圾焚烧污染控制标准》（GB 18485-2014） | 2016-03-03 | 林格曼黑度(级) | 1 | 1 | 达标 | -- | -- | 第二批报送
[6 empty] | 烟尘折算浓度(mg/m3) | 16.8 | 30 | 达标 | -- | -- | 第二批报送
[6 empty] | SO2折算浓度(mg/m3) | 10 | 100 | 达标 | -- | -- | 第二批报送
[6 empty] | NOx折算浓度(mg/m3) | 214 | 300 | 达标 | -- | -- | 第二批报送
[6 empty] | CO折算浓度(mg/m3) | 24 | 100 | 达标 | -- | -- | 第二批报送
[6 empty] | 氯化氢(mg/m3) | 未检出 | 60 | 达标 | -- | -- | 第二批报送
[6 empty] | 汞及其化合物(mg/m3) | 5.8e-05 | 0.05 | 达标 | -- | -- | 第二批报送
[6 empty] | 镉、铊及其化合物(mg/m3) | 未检出 | 0.1 | 达标 | -- | -- | 第二批报送
[6 empty] | 锑、砷、铅、铬、钴、铜、锰、镍及其化合物(mg/m3) | 0.0176 | 1 | 达标 | -- | -- | 第二批报送
|  |  | 2#焚烧炉废气排放口 |  |  | 林格曼黑度(级) | 1 | 1 | 达标 | -- | -- | 第二批报送
[6 empty] | 烟尘折算浓度(mg/m3) | 15.9 | 30 | 达标 | -- | -- | 第二批报送
[6 empty] | SO2折算浓度(mg/m3) | 13 | 100 | 达标 | -- | -- | 第二批报送
[6 empty] | NOx折算浓度(mg/m3) | 237 | 300 | 达标 | -- | -- | 第二批报送
[6 empty] | CO折算浓度(mg/m3) | 29 | 100 | 达标 | -- | -- | 第二批报送
[6 empty] | 氯化氢(mg/m3) | 2.3 | 60 | 达标 | -- | -- | 第二批报送
[6 empty] | 汞及其化合物(mg/m3) | 0.00055 | 0.05 | 达标 | -- | -- | 第二批报送
[6 empty] | 镉、铊及其化合物(mg/m3) | 6.5e-05 | 0.1 | 达标 | -- | -- | 第二批报送
[6 empty] | 锑、砷、铅、铬、钴、铜、锰、镍及其化合物(mg/m3) | 0.0436 | 1 | 达标 | -- | -- | 第二批报送
|  |  | 下风向最大浓度点 |  |  | 臭气浓度(无量纲) | 10 | 20 | 达标 | -- | -- | 第二批报送
|  |  | 1#焚烧炉废气排放口 |  | 2016-04-15 | 林格曼黑度(级) | 1 | 1 | 达标 | -- | -- | 第二批报送
[6 empty] | 烟尘折算浓度(mg/m3) | 14.1 | 30 | 达标 | -- | -- | 第二批报送
[6 empty] | SO2折算浓度(mg/m3) | 14 | 100 | 达标 | -- | -- | 第二批报送
[6 empty] | NOx折算浓度(mg/m3) | 169 | 300 | 达标 | -- | -- | 第二批报送
[6 empty] | CO折算浓度(mg/m3) | 17 | 100 | 达标 | -- | -- | 第二批报送
[6 empty] | 氯化氢(mg/m3) | 1.5 | 60 | 达标 | -- | -- | 第二批报送
[6 empty] | 汞及其化合物(mg/m3) | 8.1e-05 | 0.05 | 达标 | -- | -- | 第二批报送
[6 empty] | 镉、铊及其化合物(mg/m3) | 0.000324 | 0.1 | 达标 | -- | -- | 第二批报送
[6 empty] | 锑、砷、铅、铬、钴、铜、锰、镍及其化合物(mg/m3) | 0.0373 | 1 | 达标 | -- | -- | 第二批报送
|  |  | 2#焚烧炉废气排放口 |  |  | 林格曼黑度(级) | 1 | 1 | 达标 | -- | -- | 第二批报送
[6 empty] | 烟尘折算浓度(mg/m3) | 13.4 | 30 | 达标 | -- | -- | 第二批报送
[6 empty] | SO2折算浓度(mg/m3) | 16 | 100 | 达标 | -- | -- | 第二批报送
[6 empty] | NOx折算浓度(mg/m3) | 191 | 300 | 达标 | -- | -- | 第二批报送
[6 empty] | CO折算浓度(mg/m3) | 21 | 100 | 达标 | -- | -- | 第二批报送
[6 empty] | 氯化氢(mg/m3) | 未检出 | 60 | 达标 | -- | -- | 第二批报送
[6 empty] | 汞及其化合物(mg/m3) | 1.8e-05 | 0.05 | 达标 | -- | -- | 第二批报送
[6 empty] | 镉、铊及其化合物(mg/m3) | 0.000152 | 0.1 | 达标 | -- | -- | 第二批报送
[6 empty] | 锑、砷、铅、铬、钴、铜、锰、镍及其化合物(mg/m3) | 0.0182 | 1 | 达标 | -- | -- | 第二批报送
|  |  | 下风向最大浓度点 |  |  | 臭气浓度(无量纲) | 10 | 20 | 达标 | -- | -- | 第二批报送

## 生活垃圾处理企业无组织废气（3家）
中山市2016年第2季度生活垃圾处理企业（无组织废气）监督性监测结果（3家）
序号 | 行政区 | 企业名称 | 监测点名称 | 执行标准名称 | 监测日期 | 监测项目名称（单位） | 污染物浓度 | 标准限值 | 是否达标 | 超标倍数 | 未监测原因 | 备注
1 | 南朗 | 中山市乐德环保营运有限公司（中心组团垃圾处理基地污水处理厂） | 下风向浓度最大值 | 《生活垃圾填埋场污染控制标准》(GB16889-2008)，《恶臭污染物排放标准》(GB14554-93) | 2016-04-20 | 臭气浓度（无量纲） | 10 | 20 | 是 | -- | -- | 第二批报送
|  |  | 下风向浓度最大值 |  |  | 甲烷（%） | 0.0002 | 0.1 | 是 | -- | -- | 第二批报送
2 | 黄圃 | 中山市天乙能源有限公司（中山市北部组团垃圾综合处理基地） | 下风向浓度最大值 | 《生活垃圾填埋场污染控制标准》(GB16889-2008)，《恶臭污染物排放标准》(GB14554-94) | 2016-04-15 | 臭气浓度（无量纲） | 10 | 20 | 是 | -- | -- | 第二批报送
|  |  | 下风向浓度最大值 |  |  | 甲烷（%） | 0.0001 | 0.1 | 是 | -- | -- | 第二批报送
3 | 坦洲 | 中山市坦洲镇生活垃圾填埋场 | 下风向浓度最大值 | 《生活垃圾填埋场污染控制标准》(GB16889-2008)，《恶臭污染物排放标准》(GB14554-95) | 2016-04-28 | 臭气浓度（无量纲） | 10 | 20 | 是 | -- | -- | 第二批报送
|  |  | 下风向浓度最大值 |  |  | 甲烷（%） | 0.0002 | 0.1 | 是 | -- | -- | 第二批报送
| 经办： |  | 审核： |  |  | 签发： |  |  | 日期：