## 废气重点
中山市2017年3-4月国控企业污染源（废气重点）监督性监测结果（4家）
序号 | 行政区 | 企业名称 | 监测点名称 | 执行标准名称 | 监测日期 | 监测项目名称（单位） | 污染物浓度 | 标准限值 | 是否达标 | 超标倍数 | 未监测原因 | 备注
1 | 黄圃 | 中山火力发电有限公司 | 1#机组废气排放口 | 《火电厂大气污染物排放标准》（DB 44/612-2009） | 2017-04-25 | 烟尘（mg/m3） | 3.3 | 30 | 达标 | -- | --
[6 empty] | 二氧化硫（mg/m3） | 未检出 | 200 | 达标 | -- | --
[6 empty] | 氮氧化物（mg/m3） | 32 | 200 | 达标 | -- | --
[6 empty] | 林格曼黑度（级） | 1 | 1 | 达标 | -- | --
| 经办： |  |  | 审核： |  | 签发： |  |  | 日期：

## 危废废气
中山市2017年3-4月国控企业污染源（危废废气）监督性监测结果（3家）
序号 | 行政区 | 企业名称 | 监测点位 | 执行标准名称 | 监测日期 | 监测项目名称（单位） | 污染物浓度 | 标准限值 | 是否达标 | 超标倍数 | 未监测原因 | 备注
1 | 黄圃 | 中山市天乙能源有限公司 | 1#焚烧炉废气排放口 | 《恶臭污染物排放标准》GB14554-93,《生活垃圾焚烧污染控制标准》（GB 18485-2014） | 2017-03-06 | 林格曼黑度(级) | 1 | 1 | 达标 | -- | --
[6 empty] | 烟尘折算浓度(mg/m3) | 14.9 | 30 | 达标 | -- | --
[6 empty] | SO2折算浓度(mg/m3) | 25 | 100 | 达标 | -- | --
[6 empty] | NOx折算浓度(mg/m3) | 235 | 300 | 达标 | -- | --
[6 empty] | CO折算浓度(mg/m3) | 19 | 100 | 达标 | -- | --
[6 empty] | 氯化氢(mg/m3) | 未检出 | 60 | 达标 | -- | --
[6 empty] | 汞及其化合物(mg/m3) | 5.8e-05 | 0.05 | 达标 | -- | --
[6 empty] | 镉、铊及其化合物(mg/m3) | 7.1e-05 | 0.1 | 达标 | -- | --
[6 empty] | 锑、砷、铅、铬、钴、铜、锰、镍及其化合物(mg/m3) | 0.0443 | 1 | 达标 | -- | --
|  |  | 2#焚烧炉废气排放口 |  |  | 林格曼黑度(级) | 1 | 1 | 达标 | -- | --
[6 empty] | 烟尘折算浓度(mg/m3) | 19.5 | 30 | 达标 | -- | --
[6 empty] | SO2折算浓度(mg/m3) | 19 | 100 | 达标 | -- | --
[6 empty] | NOx折算浓度(mg/m3) | 228 | 300 | 达标 | -- | --
[6 empty] | CO折算浓度(mg/m3) | 25 | 100 | 达标 | -- | --
[6 empty] | 氯化氢(mg/m3) | 未检出 | 60 | 达标 | -- | --
[6 empty] | 汞及其化合物(mg/m3) | 7.3e-05 | 0.05 | 达标 | -- | --
[6 empty] | 镉、铊及其化合物(mg/m3) | 7.6e-05 | 0.1 | 达标 | -- | --
[6 empty] | 锑、砷、铅、铬、钴、铜、锰、镍及其化合物(mg/m3) | 0.826 | 1 | 达标 | -- | --
|  |  | 下风向最大浓度点 |  |  | 臭气浓度(无量纲) | 10 | 20 | 达标 | -- | --
|  |  | 1#焚烧炉废气排放口 |  | 2017-04-10 | 林格曼黑度(级) | -- | 1 | -- | -- | --
[6 empty] | 烟尘折算浓度(mg/m3) | -- | 30 | -- | -- | --
[6 empty] | SO2折算浓度(mg/m3) | -- | 100 | -- | -- | --
[6 empty] | NOx折算浓度(mg/m3) | -- | 300 | -- | -- | --
[6 empty] | CO折算浓度(mg/m3) | -- | 100 | -- | -- | --
[6 empty] | 氯化氢(mg/m3) | -- | 60 | -- | -- | --
[6 empty] | 汞及其化合物(mg/m3) | -- | 0.05 | -- | -- | --
[6 empty] | 镉、铊及其化合物(mg/m3) | -- | 0.1 | -- | -- | --
[6 empty] | 锑、砷、铅、铬、钴、铜、锰、镍及其化合物(mg/m3) | -- | 1 | -- | -- | --
|  |  | 2#焚烧炉废气排放口 |  |  | 林格曼黑度(级) | 1 | 1 | -- | -- | --
[6 empty] | 烟尘折算浓度(mg/m3) | 18.8 | 30 | -- | -- | --
[6 empty] | SO2折算浓度(mg/m3) | 43 | 100 | -- | -- | --
[6 empty] | NOx折算浓度(mg/m3) | 213 | 300 | -- | -- | --
[6 empty] | CO折算浓度(mg/m3) | 26 | 100 | -- | -- | --
[6 empty] | 氯化氢(mg/m3) | 未检出 | 60 | -- | -- | --
[6 empty] | 汞及其化合物(mg/m3) | 5e-05 | 0.05 | -- | -- | --
[6 empty] | 镉、铊及其化合物(mg/m3) | 5.3e-05 | 0.1 | -- | -- | --
[6 empty] | 锑、砷、铅、铬、钴、铜、锰、镍及其化合物(mg/m3) | 0.0131 | 1 | -- | -- | --
|  |  | 下风向最大浓度点 |  |  | 臭气浓度(无量纲) | 10 | 20 | -- | -- | --
| 经办： |  | 审核： |  |  | 签发： |  |  | 日期：