## 废水重点
中山市2017年8月国控企业污染源（废水重点）监督性监测结果（9月报送，1家）
序号 | 行政区 | 企业名称 | 监测点名称 | 监测性质 | 执行标准名称 | 监测日期 | 监测项目名称（单位） |  | 污染物浓度 | 标准限值 | 是否达标 | 超标倍数 | 未监测原因 | 备注
1 | 横栏 | 中山市中横五金工艺有限公司 | 生产废水排放口 | 污染源监测 | 《电镀污染物排放标准》GB 21900-2008 ，广东省地方标准《水污染物排放限值》(DB44/26-2001) | 2017-08-24 | pH值 | (无量纲) | 7.04 | 6～9 | 达标 | -- | --
[7 empty] | 氨氮 | (mg/L) | 0.608 | 15 | 达标 | -- | --
[7 empty] | 氟化物 | (mg/L) | 0.174 | 10 | 达标 | -- | --
[7 empty] | 汞 | (mg/L) | 未检出 | 0.005 | 达标 | -- | --
[7 empty] | 化学需氧量 | (mg/L) | 未检出 | 50 | 达标 | -- | --
[7 empty] | 六价铬 | (mg/L) | 未检出 | 0.1 | 达标 | -- | --
[7 empty] | 铝 | (mg/L) | 0.148 | 2 | 达标 | -- | --
[7 empty] | 镍 | (mg/L) | 未检出 | 0.5 | 达标 | -- | --
[7 empty] | 铅 | (mg/L) | 未检出 | 0.1 | 达标 | -- | --
[7 empty] | 砷 | (mg/L) | 0.0012 | 0.5 | 达标 | -- | --
[7 empty] | 石油类 | (mg/L) | 未检出 | 2 | 达标 | -- | --
[7 empty] | 铁 | (mg/L) | 0.013 | 2 | 达标 | -- | --
[7 empty] | 铜 | (mg/L) | 0.038 | 0.5 | 达标 | -- | --
[7 empty] | 锌 | (mg/L) | 0.026 | 1 | 达标 | -- | --
[7 empty] | 悬浮物 | (mg/L) | 6.2 | 30 | 达标 | -- | --
[7 empty] | 银 | (mg/L) | 未检出 | 0.1 | 达标 | -- | --
[7 empty] | 总氮 | (mg/L) | 3.2 | 20 | 达标 | -- | --
[7 empty] | 总铬 | (mg/L) | 未检出 | 0.5 | 达标 | -- | --
[7 empty] | 总磷 | (mg/L) | 0.05 | 1 | 达标 | -- | --
[7 empty] | 总氰化物 | (mg/L) | 未检出 | 0.2 | 达标 | -- | --
[7 empty] | 镉 | (mg/L) | 未检出 | 0.01 | 达标 | -- | --
|  |  | 含铬废水处理后排放口 |  |  |  | 六价铬 | (mg/L) | 未检出 | 0.1 | 达标 | -- | --
[7 empty] | 总铬 | (mg/L) | 未检出 | 0.5 | 达标 | -- | --
| 经办： |  | 审核： |  |  |  | 签发： |  |  |  | 日期：

## 污水厂
中山市2017年8月国控企业污染源（污水厂）监督性监测结果（9月报送，9家）
序号 | 行政区 | 企业名称 | 监测点名称 | 监测性质 | 执行标准名称 | 监测日期 | 监测项目名称（单位） |  | 污染物浓度 | 标准限值 | 是否达标 | 超标倍数 | 未监测原因 | 备注
1 | 阜沙 | 中山市阜沙镇污水处理有限公司 | 生活污水排放口 | 污染源监测 | 国家排放标准《城镇污水处理厂污染物排放标准》(GB18918-2002) 广东省地方标准《水污染物排放限值》（DB44/26-2001） | 2017-08-07 | pH值 | (无量纲) | 7.52 | 6～9 | 达标 | -- | --
[7 empty] | 氨氮 | (mg/L) | 0.04 | 8 | 达标 | -- | --
[7 empty] | 动植物油 | (mg/L) | 0.05 | 3 | 达标 | -- | --
[7 empty] | 粪大肠菌群(个/L) |  | 230 | 10000 | 达标 | -- | --
[7 empty] | 汞 | (mg/L) | 未检出 | 0.001 | 达标 | -- | --
[7 empty] | 化学需氧量 | (mg/L) | 21 | 40 | 达标 | -- | --
[7 empty] | 六价铬 | (mg/L) | 未检出 | 0.05 | 达标 | -- | --
[7 empty] | 铅 | (mg/L) | 未检出 | 0.1 | 达标 | -- | --
[7 empty] | 色度 | (倍) | 4 | 30 | 达标 | -- | --
[7 empty] | 砷 | (mg/L) | 0.0014 | 0.1 | 达标 | -- | --
[7 empty] | 石油类 | (mg/L) | 未检出 | 3 | 达标 | -- | --
[7 empty] | 五日生化需氧量 | (mg/L) | 6 | 20 | 达标 | -- | --
[7 empty] | 悬浮物 | (mg/L) | 6.1 | 20 | 达标 | -- | --
[7 empty] | 阴离子表面活性剂 | (mg/L) | 未检出 | 1 | 达标 | -- | --
[7 empty] | 总氮 | (mg/L) | 2.49 | 20 | 达标 | -- | --
[7 empty] | 总铬 | (mg/L) | 未检出 | 0.1 | 达标 | -- | --
[7 empty] | 总磷 | (mg/L) | 0.05 | 1 | 达标 | -- | --
[7 empty] | 镉 | (mg/L) | 未检出 | 0.01 | 达标 | -- | --
[7 empty] | 烷基汞 | (mg/L) | 未检出 | 不得检出 | 达标 | -- | --
2 | 港口 | 中山市港口污水处理有限公司 | 生活污水排放口 | 污染源监测 | 国家排放标准《城镇污水处理厂污染物排放标准》(GB18918-2002) 广东省地方标准《水污染物排放限值》（DB44/26-2001） | 2017-08-08 | pH值 | (无量纲) | 7.16 | 6～9 | 达标 | -- | --
[7 empty] | 氨氮 | (mg/L) | 0.022 | 8 | 达标 | -- | --
[7 empty] | 动植物油 | (mg/L) | 未检出 | 3 | 达标 | -- | --
[7 empty] | 粪大肠菌群(个/L) |  | 0 | 10000 | 达标 | -- | --
[7 empty] | 汞 | (mg/L) | 未检出 | 0.001 | 达标 | -- | --
[7 empty] | 化学需氧量 | (mg/L) | 6 | 40 | 达标 | -- | --
[7 empty] | 六价铬 | (mg/L) | 未检出 | 0.05 | 达标 | -- | --
[7 empty] | 铅 | (mg/L) | 未检出 | 0.1 | 达标 | -- | --
[7 empty] | 色度 | (倍) | 8 | 30 | 达标 | -- | --
[7 empty] | 砷 | (mg/L) | 0.0025 | 0.1 | 达标 | -- | --
[7 empty] | 石油类 | (mg/L) | 未检出 | 3 | 达标 | -- | --
[7 empty] | 五日生化需氧量 | (mg/L) | 3.7 | 20 | 达标 | -- | --
[7 empty] | 悬浮物 | (mg/L) | 5.2 | 20 | 达标 | -- | --
[7 empty] | 阴离子表面活性剂 | (mg/L) | 未检出 | 1 | 达标 | -- | --
[7 empty] | 总氮 | (mg/L) | 5.36 | 20 | 达标 | -- | --
[7 empty] | 总铬 | (mg/L) | 未检出 | 0.1 | 达标 | -- | --
[7 empty] | 总磷 | (mg/L) | 0.72 | 1 | 达标 | -- | --
[7 empty] | 镉 | (mg/L) | 未检出 | 0.01 | 达标 | -- | --
[7 empty] | 烷基汞 | (mg/L) | 未检出 | 不得检出 | 达标 | -- | --
3 | 黄圃 | 中山市黄圃水务有限公司（中山市黄圃镇污水处理厂） | 生活污水排放口 | 污染源监测 | 国家排放标准《城镇污水处理厂污染物排放标准》(GB18918-2002) 广东省地方标准《水污染物排放限值》（DB44/26-2001） | 2017-08-08 | pH值 | (无量纲) | 7.04 | 6～9 | 达标 | -- | --
[7 empty] | 氨氮 | (mg/L) | 未检出 | 8 | 达标 | -- | --
[7 empty] | 动植物油 | (mg/L) | 未检出 | 3 | 达标 | -- | --
[7 empty] | 粪大肠菌群(个/L) |  | 0 | 10000 | 达标 | -- | --
[7 empty] | 汞 | (mg/L) | 未检出 | 0.001 | 达标 | -- | --
[7 empty] | 化学需氧量 | (mg/L) | 13 | 40 | 达标 | -- | --
[7 empty] | 六价铬 | (mg/L) | 未检出 | 0.05 | 达标 | -- | --
[7 empty] | 铅 | (mg/L) | 未检出 | 0.1 | 达标 | -- | --
[7 empty] | 色度 | (倍) | 8 | 30 | 达标 | -- | --
[7 empty] | 砷 | (mg/L) | 0.0008 | 0.1 | 达标 | -- | --
[7 empty] | 石油类 | (mg/L) | 未检出 | 3 | 达标 | -- | --
[7 empty] | 五日生化需氧量 | (mg/L) | 4.4 | 20 | 达标 | -- | --
[7 empty] | 悬浮物 | (mg/L) | 5.8 | 20 | 达标 | -- | --
[7 empty] | 阴离子表面活性剂 | (mg/L) | 0.336 | 1 | 达标 | -- | --
[7 empty] | 总氮 | (mg/L) | 3.96 | 20 | 达标 | -- | --
[7 empty] | 总铬 | (mg/L) | 未检出 | 0.1 | 达标 | -- | --
[7 empty] | 总磷 | (mg/L) | 0.1 | 1 | 达标 | -- | --
[7 empty] | 镉 | (mg/L) | 未检出 | 0.01 | 达标 | -- | --
[7 empty] | 烷基汞 | (mg/L) | 未检出 | 不得检出 | 达标 | -- | --
4 | 南头 | 中山市南头镇污水处理有限公司 | 一期生活污水排放口 | 污染源监测 | 国家排放标准《城镇污水处理厂污染物排放标准》(GB18918-2002)， 广东省地方标准《水污染物排放限值》（DB44/26-2001） | 2017-08-08 | pH值 | (无量纲) | 7.12 | 6～9 | 达标 | -- | --
[7 empty] | 氨氮 | (mg/L) | 未检出 | 8 | 达标 | -- | --
[7 empty] | 动植物油 | (mg/L) | 0.05 | 3 | 达标 | -- | --
[7 empty] | 粪大肠菌群(个/L) |  | 0 | 10000 | 达标 | -- | --
[7 empty] | 汞 | (mg/L) | 未检出 | 0.001 | 达标 | -- | --
[7 empty] | 化学需氧量 | (mg/L) | 9 | 40 | 达标 | -- | --
[7 empty] | 六价铬 | (mg/L) | 未检出 | 0.05 | 达标 | -- | --
[7 empty] | 铅 | (mg/L) | 未检出 | 0.1 | 达标 | -- | --
[7 empty] | 色度 | (倍) | 8 | 30 | 达标 | -- | --
[7 empty] | 砷 | (mg/L) | 0.0026 | 0.1 | 达标 | -- | --
[7 empty] | 石油类 | (mg/L) | 未检出 | 3 | 达标 | -- | --
[7 empty] | 五日生化需氧量 | (mg/L) | 4 | 20 | 达标 | -- | --
[7 empty] | 悬浮物 | (mg/L) | 5.4 | 20 | 达标 | -- | --
[7 empty] | 阴离子表面活性剂 | (mg/L) | 未检出 | 1 | 达标 | -- | --
[7 empty] | 总氮 | (mg/L) | 5.8 | 20 | 达标 | -- | --
[7 empty] | 总铬 | (mg/L) | 未检出 | 0.1 | 达标 | -- | --
[7 empty] | 总磷 | (mg/L) | 0.47 | 1 | 达标 | -- | --
[7 empty] | 镉 | (mg/L) | 未检出 | 0.01 | 达标 | -- | --
[7 empty] | 烷基汞 | (mg/L) | 未检出 | 不得检出 | 达标 | -- | --
|  |  | 二期生活污水排放口 |  |  |  | pH值 | (无量纲) | 7.26 | 6～9 | 达标 | -- | --
[7 empty] | 氨氮 | (mg/L) | 未检出 | 5 | 达标 | -- | --
[7 empty] | 动植物油 | (mg/L) | 0.04 | 1 | 达标 | -- | --
[7 empty] | 粪大肠菌群(个/L) |  | 0 | 1000 | 达标 | -- | --
[7 empty] | 汞 | (mg/L) | 未检出 | 0.001 | 达标 | -- | --
[7 empty] | 化学需氧量 | (mg/L) | 6 | 40 | 达标 | -- | --
[7 empty] | 六价铬 | (mg/L) | 未检出 | 0.05 | 达标 | -- | --
[7 empty] | 铅 | (mg/L) | 未检出 | 0.1 | 达标 | -- | --
[7 empty] | 色度 | (倍) | 8 | 30 | 达标 | -- | --
[7 empty] | 砷 | (mg/L) | 0.0013 | 0.1 | 达标 | -- | --
[7 empty] | 石油类 | (mg/L) | 未检出 | 1 | 达标 | -- | --
[7 empty] | 五日生化需氧量 | (mg/L) | 3.8 | 10 | 达标 | -- | --
[7 empty] | 悬浮物 | (mg/L) | 6.1 | 10 | 达标 | -- | --
[7 empty] | 阴离子表面活性剂 | (mg/L) | 0.053 | 0.5 | 达标 | -- | --
[7 empty] | 总氮 | (mg/L) | 5.8 | 15 | 达标 | -- | --
[7 empty] | 总铬 | (mg/L) | 未检出 | 0.1 | 达标 | -- | --
[7 empty] | 总磷 | (mg/L) | 0.25 | 0.5 | 达标 | -- | --
[7 empty] | 镉 | (mg/L) | 未检出 | 0.01 | 达标 | -- | --
[7 empty] | 烷基汞 | (mg/L) | 未检出 | 不得检出 | 达标 | -- | --
5 | 火炬 | 中山市珍家山污水处理有限公司 | 生活污水排放口 | 污染源监测 | 国家排放标准《城镇污水处理厂污染物排放标准》(GB18918-2002) 广东省地方标准《水污染物排放限值》（DB44/26-2001） | 2017-08-07 | pH值 | (无量纲) | 7.03 | 6～9 | 达标 | -- | --
[7 empty] | 氨氮 | (mg/L) | 1.12 | 8 | 达标 | -- | --
[7 empty] | 动植物油 | (mg/L) | 0.02 | 3 | 达标 | -- | --
[7 empty] | 粪大肠菌群(个/L) |  | 0 | 10000 | 达标 | -- | --
[7 empty] | 汞 | (mg/L) | 未检出 | 0.001 | 达标 | -- | --
[7 empty] | 化学需氧量 | (mg/L) | 17 | 40 | 达标 | -- | --
[7 empty] | 六价铬 | (mg/L) | 未检出 | 0.05 | 达标 | -- | --
[7 empty] | 铅 | (mg/L) | 未检出 | 0.1 | 达标 | -- | --
[7 empty] | 色度 | (倍) | 8 | 30 | 达标 | -- | --
[7 empty] | 砷 | (mg/L) | 0.0032 | 0.1 | 达标 | -- | --
[7 empty] | 石油类 | (mg/L) | 0.05 | 3 | 达标 | -- | --
[7 empty] | 五日生化需氧量 | (mg/L) | 5.2 | 20 | 达标 | -- | --
[7 empty] | 悬浮物 | (mg/L) | 7.5 | 20 | 达标 | -- | --
[7 empty] | 阴离子表面活性剂 | (mg/L) | 未检出 | 1 | 达标 | -- | --
[7 empty] | 总氮 | (mg/L) | 9.9 | 20 | 达标 | -- | --
[7 empty] | 总铬 | (mg/L) | 未检出 | 0.1 | 达标 | -- | --
[7 empty] | 总磷 | (mg/L) | 0.64 | 1 | 达标 | -- | --
[7 empty] | 镉 | (mg/L) | 未检出 | 0.01 | 达标 | -- | --
[7 empty] | 烷基汞 | (mg/L) | 未检出 | 不得检出 | 达标 | -- | --
6 | 东凤 | 中山市东凤镇污水处理有限责任公司 | 一期排放口 | 污染源监测 | 国家排放标准《城镇污水处理厂污染物排放标准》(GB18918-2002) 广东省地方标准《水污染物排放限值》（DB44/26-2001） | 2017-08-08 | pH值 | (无量纲) | 7.23 | 6～9 | 达标 | -- | --
[7 empty] | 氨氮 | (mg/L) | 0.447 | 8 | 达标 | -- | --
[7 empty] | 动植物油 | (mg/L) | 未检出 | 3 | 达标 | -- | --
[7 empty] | 粪大肠菌群(个/L) |  | 160 | 10000 | 达标 | -- | --
[7 empty] | 汞 | (mg/L) | 未检出 | 0.001 | 达标 | -- | --
[7 empty] | 化学需氧量 | (mg/L) | 13 | 40 | 达标 | -- | --
[7 empty] | 六价铬 | (mg/L) | 未检出 | 0.05 | 达标 | -- | --
[7 empty] | 铅 | (mg/L) | 未检出 | 0.1 | 达标 | -- | --
[7 empty] | 色度 | (倍) | 8 | 30 | 达标 | -- | --
[7 empty] | 砷 | (mg/L) | 0.0036 | 0.1 | 达标 | -- | --
[7 empty] | 石油类 | (mg/L) | 未检出 | 3 | 达标 | -- | --
[7 empty] | 五日生化需氧量 | (mg/L) | 3.9 | 20 | 达标 | -- | --
[7 empty] | 悬浮物 | (mg/L) | 6.2 | 20 | 达标 | -- | --
[7 empty] | 阴离子表面活性剂 | (mg/L) | 未检出 | 1 | 达标 | -- | --
[7 empty] | 总氮 | (mg/L) | 8.56 | 20 | 达标 | -- | --
[7 empty] | 总铬 | (mg/L) | 未检出 | 0.1 | 达标 | -- | --
[7 empty] | 总磷 | (mg/L) | 0.29 | 1 | 达标 | -- | --
[7 empty] | 镉 | (mg/L) | 未检出 | 0.01 | 达标 | -- | --
[7 empty] | 烷基汞 | (mg/L) | 未检出 | 不得检出 | 达标 | -- | --
|  |  | 二期排放口 |  |  |  | pH值 | (无量纲) | 7.18 | 6～9 | 达标 | -- | --
[7 empty] | 氨氮 | (mg/L) | 0.052 | 5 | 达标 | -- | --
[7 empty] | 动植物油 | (mg/L) | 未检出 | 1 | 达标 | -- | --
[7 empty] | 粪大肠菌群(个/L) |  | 50 | 1000 | 达标 | -- | --
[7 empty] | 汞 | (mg/L) | 未检出 | 0.001 | 达标 | -- | --
[7 empty] | 化学需氧量 | (mg/L) | 8 | 40 | 达标 | -- | --
[7 empty] | 六价铬 | (mg/L) | 未检出 | 0.05 | 达标 | -- | --
[7 empty] | 铅 | (mg/L) | 未检出 | 0.1 | 达标 | -- | --
[7 empty] | 色度 | (倍) | 8 | 30 | 达标 | -- | --
[7 empty] | 砷 | (mg/L) | 0.0029 | 0.1 | 达标 | -- | --
[7 empty] | 石油类 | (mg/L) | 未检出 | 1 | 达标 | -- | --
[7 empty] | 五日生化需氧量 | (mg/L) | 3.9 | 10 | 达标 | -- | --
[7 empty] | 悬浮物 | (mg/L) | 6.2 | 10 | 达标 | -- | --
[7 empty] | 阴离子表面活性剂 | (mg/L) | 未检出 | 0.5 | 达标 | -- | --
[7 empty] | 总氮 | (mg/L) | 6.85 | 15 | 达标 | -- | --
[7 empty] | 总铬 | (mg/L) | 未检出 | 0.1 | 达标 | -- | --
[7 empty] | 总磷 | (mg/L) | 0.29 | 0.5 | 达标 | -- | --
[7 empty] | 镉 | (mg/L) | 未检出 | 0.01 | 达标 | -- | --
[7 empty] | 烷基汞 | (mg/L) | 未检出 | 不得检出 | 达标 | -- | --
7 | 沙溪 | 中山市污水处理有限公司 | 一期出水口 | 污染源监测 | 国家排放标准《城镇污水处理厂污染物排放标准》(GB18918-2002) 广东省地方标准《水污染物排放限值》（DB44/26-2001） | 2017-08-07 | pH值 | (无量纲) | 7.34 | 6～9 | 达标 | -- | --
[7 empty] | 氨氮 | (mg/L) | 3.92 | 8 | 达标 | -- | --
[7 empty] | 动植物油 | (mg/L) | 未检出 | 3 | 达标 | -- | --
[7 empty] | 粪大肠菌群(个/L) |  | 1000 | 10000 | 达标 | -- | --
[7 empty] | 汞 | (mg/L) | 未检出 | 0.001 | 达标 | -- | --
[7 empty] | 化学需氧量 | (mg/L) | 17 | 40 | 达标 | -- | --
[7 empty] | 六价铬 | (mg/L) | 未检出 | 0.05 | 达标 | -- | --
[7 empty] | 铅 | (mg/L) | 未检出 | 0.1 | 达标 | -- | --
[7 empty] | 色度 | (倍) | 8 | 30 | 达标 | -- | --
[7 empty] | 砷 | (mg/L) | 0.0022 | 0.1 | 达标 | -- | --
[7 empty] | 石油类 | (mg/L) | 未检出 | 3 | 达标 | -- | --
[7 empty] | 五日生化需氧量 | (mg/L) | 4.8 | 20 | 达标 | -- | --
[7 empty] | 悬浮物 | (mg/L) | 7.1 | 20 | 达标 | -- | --
[7 empty] | 阴离子表面活性剂 | (mg/L) | 未检出 | 1 | 达标 | -- | --
[7 empty] | 总氮 | (mg/L) | 4.78 | 20 | 达标 | -- | --
[7 empty] | 总铬 | (mg/L) | 未检出 | 0.1 | 达标 | -- | --
[7 empty] | 总磷 | (mg/L) | 0.45 | 1.5 | 达标 | -- | --
[7 empty] | 镉 | (mg/L) | 未检出 | 0.01 | 达标 | -- | --
[7 empty] | 烷基汞 | (mg/L) | 未检出 | 不得检出 | 达标 | -- | --
|  |  | 二期出水口 |  |  |  | pH值 | (无量纲) | 7.27 | 6～9 | 达标 | -- | --
[7 empty] | 氨氮 | (mg/L) | 0.573 | 8 | 达标 | -- | --
[7 empty] | 动植物油 | (mg/L) | 未检出 | 3 | 达标 | -- | --
[7 empty] | 粪大肠菌群(个/L) |  | 200 | 10000 | 达标 | -- | --
[7 empty] | 汞 | (mg/L) | 未检出 | 0.001 | 达标 | -- | --
[7 empty] | 化学需氧量 | (mg/L) | 17 | 40 | 达标 | -- | --
[7 empty] | 六价铬 | (mg/L) | 未检出 | 0.05 | 达标 | -- | --
[7 empty] | 铅 | (mg/L) | 未检出 | 0.1 | 达标 | -- | --
[7 empty] | 色度 | (倍) | 8 | 30 | 达标 | -- | --
[7 empty] | 砷 | (mg/L) | 0.0011 | 0.1 | 达标 | -- | --
[7 empty] | 石油类 | (mg/L) | 未检出 | 3 | 达标 | -- | --
[7 empty] | 五日生化需氧量 | (mg/L) | 5.4 | 20 | 达标 | -- | --
[7 empty] | 悬浮物 | (mg/L) | 6.9 | 20 | 达标 | -- | --
[7 empty] | 阴离子表面活性剂 | (mg/L) | 未检出 | 1 | 达标 | -- | --
[7 empty] | 总氮 | (mg/L) | 5.61 | 20 | 达标 | -- | --
[7 empty] | 总铬 | (mg/L) | 未检出 | 0.1 | 达标 | -- | --
[7 empty] | 总磷 | (mg/L) | 0.12 | 1 | 达标 | -- | --
[7 empty] | 镉 | (mg/L) | 未检出 | 0.01 | 达标 | -- | --
[7 empty] | 烷基汞 | (mg/L) | 未检出 | 不得检出 | 达标 | -- | --
8 | 三角 | 中山市三角镇污水处理有限公司 | 生活污水排放口 | 污染源监测 | 广东省地方标准《电镀水污染物排放标准》(DB 44/1579-2015)，广东省地方标准《水污染物排放限值》（DB44/26-2001） | 2017-08-07 | pH值 | (无量纲) | 8.05 | 6～9 | 达标 | -- | --
[7 empty] | 氨氮 | (mg/L) | 未检出 | 8 | 达标 | -- | --
[7 empty] | 动植物油 | (mg/L) | 未检出 | 3 | 达标 | -- | --
[7 empty] | 粪大肠菌群(个/L) |  | 150 | 10000 | 达标 | -- | --
[7 empty] | 汞 | (mg/L) | 未检出 | 0.001 | 达标 | -- | --
[7 empty] | 化学需氧量 | (mg/L) | 17 | 40 | 达标 | -- | --
[7 empty] | 六价铬 | (mg/L) | 未检出 | 0.05 | 达标 | -- | --
[7 empty] | 铅 | (mg/L) | 未检出 | 0.1 | 达标 | -- | --
[7 empty] | 色度 | (倍) | 4 | 30 | 达标 | -- | --
[7 empty] | 砷 | (mg/L) | 0.0014 | 0.1 | 达标 | -- | --
[7 empty] | 石油类 | (mg/L) | 未检出 | 3 | 达标 | -- | --
[7 empty] | 五日生化需氧量 | (mg/L) | 6.2 | 20 | 达标 | -- | --
[7 empty] | 悬浮物 | (mg/L) | 5.4 | 20 | 达标 | -- | --
[7 empty] | 阴离子表面活性剂 | (mg/L) | 未检出 | 1 | 达标 | -- | --
[7 empty] | 总氮 | (mg/L) | 2.13 | 20 | 达标 | -- | --
[7 empty] | 总铬 | (mg/L) | 未检出 | 0.1 | 达标 | -- | --
[7 empty] | 总磷 | (mg/L) | 0.18 | 1 | 达标 | -- | --
[7 empty] | 镉 | (mg/L) | 未检出 | 0.01 | 达标 | -- | --
[7 empty] | 烷基汞 | (mg/L) | 未检出 | 不得检出 | 达标 | -- | --
9 | 火炬 | 中山市火炬开发区污水处理厂 | 生活污水排放口 | 污染源监测 | 国家排放标准《城镇污水处理厂污染物排放标准》(GB18918-2002) 广东省地方标准《水污染物排放限值》（DB44/26-2001） | 2017-08-07 | BOD5 | (mg/L) | 5.8 | 20 | 达标 | -- | --
[7 empty] | CODCr | (mg/L) | 18 | 40 | 达标 | -- | --
[7 empty] | LAS | (mg/L) | 未检出 | 1 | 达标 | -- | --
[7 empty] | pH | (无量纲) | 7.31 | 6~9 | 达标 | -- | --
[7 empty] | 氨氮 | (mg/L) | 0.128 | 8 | 达标 | -- | --
[7 empty] | 动植物油 | (mg/L) | 0.05 | 3 | 达标 | -- | --
[7 empty] | 粪大肠菌群(个/L) |  | 0 | 10000 | 达标 | -- | --
[7 empty] | 镉 | (mg/L) | 未检出 | 0.01 | 达标 | -- | --
[7 empty] | 汞 | (mg/L) | 未检出 | 0.001 | 达标 | -- | --
[7 empty] | 六价铬 | (mg/L) | 未检出 | 0.05 | 达标 | -- | --
[7 empty] | 铅 | (mg/L) | 未检出 | 0.1 | 达标 | -- | --
[7 empty] | 色度 | (倍) | 8 | 30 | 达标 | -- | --
[7 empty] | 砷 | (mg/L) | 0.001 | 0.1 | 达标 | -- | --
[7 empty] | 石油类 | (mg/L) | 未检出 | 3 | 达标 | -- | --
[7 empty] | 悬浮物 | (mg/L) | 6.9 | 20 | 达标 | -- | --
[7 empty] | 总氮 | (mg/L) | 11.3 | 20 | 达标 | -- | --
[7 empty] | 总铬 | (mg/L) | 未检出 | 0.1 | 达标 | -- | --
[7 empty] | 总磷 | (mg/L) | 0.42 | 1 | 达标 | -- | --
[7 empty] | 烷基汞 | (mg/L) | 未检出 | 不得检出 | 达标 | -- | --
|  | 经办： |  |  | 审核： |  |  | 签发： |  |  | 日期：

## 危废废水
中山市2017年8月国控企业污染源（危废废水）监督性监测结果（9月报送，1家）
序号 | 行政区 | 企业名称 | 监测点名称 | 监测性质 | 执行标准名称 | 监测日期 | 监测项目名称（单位） |  | 污染物浓度 | 标准限值 | 是否达标 | 超标倍数 | 未监测原因 | 备注
1 | 黄圃 | 中山市天乙能源有限公司 | 生产废水排放口 | 污染源监测 | 广东省《水污染物排放限值》（DB44/26-2001），《生活垃圾填埋场污染控制标准》（GB16889-2008） | 2017-08-01 | pH值 | (无量纲) | 7.35 | 6～9 | 达标 |  | --
[7 empty] | 氨氮 | (mg/L) | 未检出 | 25 | 达标 |  | --
[7 empty] | 粪大肠菌群(个/L) |  | 10 | 10000 | 达标 |  | --
[7 empty] | 汞 | (mg/L) | 未检出 | 0.001 | 达标 |  | --
[7 empty] | 化学需氧量 | (mg/L) | 8 | 100 | 达标 |  | --
[7 empty] | 六价铬 | (mg/L) | 未检出 | 0.05 | 达标 |  | --
[7 empty] | 铅 | (mg/L) | 未检出 | 0.1 | 达标 |  | --
[7 empty] | 色度 | (倍) | 4 | 40 | 达标 |  | --
[7 empty] | 砷 | (mg/L) | 0.0014 | 0.1 | 达标 |  | --
[7 empty] | 石油类 | (mg/L) | 0.02 | 5 | 达标 |  | --
[7 empty] | 五日生化需氧量 | (mg/L) | 5.5 | 30 | 达标 |  | --
[7 empty] | 锌 | (mg/L) | 未检出 | 2 | 达标 |  | --
[7 empty] | 悬浮物 | (mg/L) | 5 | 30 | 达标 |  | --
[7 empty] | 阴离子表面活性剂 | (mg/L) | 未检出 | 5 | 达标 |  | --
[7 empty] | 总氮 | (mg/L) | 2.58 | 40 | 达标 |  | --
[7 empty] | 总铬 | (mg/L) | 未检出 | 0.1 | 达标 |  | --
[7 empty] | 总磷 | (mg/L) | 0.03 | 3 | 达标 |  | --
[7 empty] | 镉 | (mg/L) | 未检出 | 0.01 | 达标 |  | --
| 经办： |  |  |  | 审核： |  |  |  | 签发： |  |  | 日期：