## 生活垃圾废水3
2017年第三季度中山市生活垃圾处理企业（废水）监督性监测结果（10月报送，3家）
序号 | 行政区 | 企业名称 | 监测点名称 | 执行标准名称 | 监测日期 | 监测项目名称（单位） |  | 污染物浓度 | 标准限值 | 是否达标 | 超标倍数 | 未监测原因 | 备注
1 | 南朗 | 中山市乐德环保营运有限公司（中心组团垃圾处理基地污水处理厂） | 废水排放口 | 《生活垃圾填埋场污染控制标准》(GB16889-2008)，广东省《水污染物排放标准》（DB44/26-2001），中环建[2010]0817号 | 2017-08-04 | BOD5 | (mg/L) | 2.6 | 30 | 达标 | -- | --
[6 empty] | CODCr | (mg/L) | 4 | 90 | 达标 | -- | --
[6 empty] | LAS | (mg/L) | 未检出 | 5 | 达标 | -- | --
[6 empty] | pH | (无量纲) | 7.46 | 6~9 | 达标 | -- | --
[6 empty] | 氨氮 | (mg/L) | 未检出 | 10 | 达标 | -- | --
[6 empty] | 粪大肠菌群(个/L) |  | 0 | 10000 | 达标 | -- | --
[6 empty] | 镉 | (mg/L) | 未检出 | 0.01 | 达标 | -- | --
[6 empty] | 汞 | (mg/L) | 未检出 | 0.001 | 达标 | -- | --
[6 empty] | 六价铬 | (mg/L) | 未检出 | 0.05 | 达标 | -- | --
[6 empty] | 铅 | (mg/L) | 未检出 | 0.1 | 达标 | -- | --
[6 empty] | 色度 | (倍) | 2 | 40 | 达标 | -- | --
[6 empty] | 砷 | (mg/L) | 0.0018 | 0.1 | 达标 | -- | --
[6 empty] | 石油类 | (mg/L) | 未检出 | 5 | 达标 | -- | --
[6 empty] | 锌 | (mg/L) | 未检出 | 2 | 达标 | -- | --
[6 empty] | 悬浮物 | (mg/L) | 5.8 | 30 | 达标 | -- | --
[6 empty] | 总氮 | (mg/L) | 1.86 | 40 | 达标 | -- | --
[6 empty] | 总铬 | (mg/L) | 未检出 | 0.1 | 达标 | -- | --
[6 empty] | 总磷 | (mg/L) | 0.02 | 3 | 达标 | -- | --
2 | 黄圃 | 中山市天乙能源有限公司 | 生产废水排放口 | 广东省《水污染物排放限值》（DB44/26-2001），《生活垃圾填埋场污染控制标准》（GB16889-2008） | 2017-08-01 | pH值 | (无量纲) | 7.35 | 6～9 | 达标 | -- | --
[6 empty] | 氨氮 | (mg/L) | 未检出 | 25 | 达标 | -- | --
[6 empty] | 粪大肠菌群(个/L) |  | 10 | 10000 | 达标 | -- | --
[6 empty] | 汞 | (mg/L) | 未检出 | 0.001 | 达标 | -- | --
[6 empty] | 化学需氧量 | (mg/L) | 8 | 100 | 达标 | -- | --
[6 empty] | 六价铬 | (mg/L) | 未检出 | 0.05 | 达标 | -- | --
[6 empty] | 铅 | (mg/L) | 未检出 | 0.1 | 达标 | -- | --
[6 empty] | 色度 | (倍) | 4 | 40 | 达标 | -- | --
[6 empty] | 砷 | (mg/L) | 0.0014 | 0.1 | 达标 | -- | --
[6 empty] | 石油类 | (mg/L) | 0.02 | 5 | 达标 | -- | --
[6 empty] | 五日生化需氧量 | (mg/L) | 5.5 | 30 | 达标 | -- | --
[6 empty] | 锌 | (mg/L) | 未检出 | 2 | 达标 | -- | --
[6 empty] | 悬浮物 | (mg/L) | 5 | 30 | 达标 | -- | --
[6 empty] | 阴离子表面活性剂 | (mg/L) | 未检出 | 5 | 达标 | -- | --
[6 empty] | 总氮 | (mg/L) | 2.58 | 40 | 达标 | -- | --
[6 empty] | 总铬 | (mg/L) | 未检出 | 0.1 | 达标 | -- | --
[6 empty] | 总磷 | (mg/L) | 0.03 | 3 | 达标 | -- | --
[6 empty] | 镉 | (mg/L) | 未检出 | 0.01 | 达标 | -- | --
3 | 坦洲 | 中山市坦洲镇环境卫生管理所（垃圾填埋场） | 垃圾填埋场废水排放口 | 《生活垃圾填埋场污染控制标准》(GB16889-2008)，广东省《水污染物排放标准》（DB44/26-2001） | 2017-07-25 | BOD5 | (mg/L) | 4.6 | 30 | 达标 | -- | --
[6 empty] | CODCr | (mg/L) | 8 | 100 | 达标 | -- | --
[6 empty] | LAS | (mg/L) | 未检出 | 5 | 达标 | -- | --
[6 empty] | pH | (无量纲) | 7.9 | 6~9 | 达标 | -- | --
[6 empty] | 氨氮 | (mg/L) | 0.19 | 25 | 达标 | -- | --
[6 empty] | 镉 | (mg/L) | 未检出 | 0.01 | 达标 | -- | --
[6 empty] | 汞 | (mg/L) | 未检出 | 0.001 | 达标 | -- | --
[6 empty] | 六价铬 | (mg/L) | 未检出 | 0.05 | 达标 | -- | --
[6 empty] | 铅 | (mg/L) | 未检出 | 0.1 | 达标 | -- | --
[6 empty] | 色度 | (倍) | 4 | 40 | 达标 | -- | --
[6 empty] | 砷 | (mg/L) | 0.0007 | 0.1 | 达标 | -- | --
[6 empty] | 石油类 | (mg/L) | 0.02 | 5 | 达标 | -- | --
[6 empty] | 锌 | (mg/L) | 未检出 | 2 | 达标 | -- | --
[6 empty] | 悬浮物 | (mg/L) | 5.7 | 30 | 达标 | -- | --
[6 empty] | 粪大肠菌群（个/L） |  | 0 | 10000 | 达标 | -- | --
[6 empty] | 总氮 | (mg/L) | 1.44 | 40 | 达标 | -- | --
[6 empty] | 总铬 | (mg/L) | 未检出 | 0.1 | 达标 | -- | --
[6 empty] | 总磷 | (mg/L) | 0.03 | 3 | 达标 | -- | --
| 经办： |  | 审核： |  |  | 签发： |  |  | 日期：

## 生活垃圾废气2
2017年第三季度中山市生活垃圾处理企业（废气）监督性监测结果（10月报送，2家）
序号 | 行政区 | 企业名称 | 监测点位 | 执行标准名称 | 监测日期 | 监测项目名称（单位） | 污染物浓度 | 标准限值 | 是否达标 | 超标倍数 | 未监测原因 | 备注
1 | 南朗 | 长青环保能源(中山)有限公司（中心组团垃圾处理基地垃圾焚烧发电厂） | 垃圾焚烧厂1#焚烧炉废气排放口 | 《恶臭污染物排放标准》GB14554-93,《生活垃圾焚烧污染控制标准》（GB 18485-2014） | 2017-08-16 | 林格曼黑度(级) | 1 | 1 | 达标 | -- | --
[6 empty] | 烟尘折算浓度(mg/m3) | 7.5 | 30 | 达标 | -- | --
[6 empty] | SO2折算浓度(mg/m3) | 23 | 100 | 达标 | -- | --
[6 empty] | NOx折算浓度(mg/m3) | 160 | 300 | 达标 | -- | --
[6 empty] | CO折算浓度(mg/m3) | 49 | 100 | 达标 | -- | --
[6 empty] | 氯化氢(mg/m3) | 未检出 | 60 | 达标 | -- | --
[6 empty] | 汞及其化合物(mg/m3) | 未检出 | 0.05 | 达标 | -- | --
[6 empty] | 镉、铊及其化合物(mg/m3) | 未检出 | 0.1 | 达标 | -- | --
[6 empty] | 锑、砷、铅、铬、钴、铜、锰、镍及其化合物(mg/m3) | 0.129 | 1 | 达标 | -- | --
|  |  | 垃圾焚烧厂2#焚烧炉废气排放口 |  |  | 林格曼黑度(级) | -- | 1 | -- | -- | --
[6 empty] | 烟尘折算浓度(mg/m3) | -- | 30 | -- | -- | --
[6 empty] | SO2折算浓度(mg/m3) | -- | 100 | -- | -- | --
[6 empty] | NOx折算浓度(mg/m3) | -- | 300 | -- | -- | --
[6 empty] | CO折算浓度(mg/m3) | -- | 100 | -- | -- | --
[6 empty] | 氯化氢(mg/m3) | -- | 60 | -- | -- | --
[6 empty] | 汞及其化合物(mg/m3) | -- | 0.05 | -- | -- | --
[6 empty] | 镉、铊及其化合物(mg/m3) | -- | 0.1 | -- | -- | --
[6 empty] | 锑、砷、铅、铬、钴、铜、锰、镍及其化合物(mg/m3) | -- | 1 | -- | -- | --
| 南朗 |  | 垃圾焚烧厂3#焚烧炉废气排放口 |  |  | 林格曼黑度(级) | 1 | 1 | 达标 | -- | --
[6 empty] | 烟尘折算浓度(mg/m3) | 11.1 | 30 | 达标 | -- | --
[6 empty] | SO2折算浓度(mg/m3) | 33 | 100 | 达标 | -- | --
[6 empty] | NOx折算浓度(mg/m3) | 140 | 300 | 达标 | -- | --
[6 empty] | CO折算浓度(mg/m3) | 61 | 100 | 达标 | -- | --
[6 empty] | 氯化氢(mg/m3) | 未检出 | 60 | 达标 | -- | --
[6 empty] | 汞及其化合物(mg/m3) | 未检出 | 0.05 | 达标 | -- | --
[6 empty] | 镉、铊及其化合物(mg/m3) | 1.9e-05 | 0.1 | 达标 | -- | --
[6 empty] | 锑、砷、铅、铬、钴、铜、锰、镍及其化合物(mg/m3) | 0.0679 | 1 | 达标 | -- | --
|  |  | 下风向最大浓度点 |  |  | 臭气浓度(无量纲) | 10 | 20 | 达标 | -- | --
2 | 黄圃 | 中山市天乙能源有限公司 | 1#焚烧炉废气排放口 | 《恶臭污染物排放标准》GB14554-93,《生活垃圾焚烧污染控制标准》（GB 18485-2014） | 2017-08-01 | 林格曼黑度(级) | 1 | 1 | 达标 | -- | --
[6 empty] | 烟尘折算浓度(mg/m3) | 18.3 | 30 | 达标 | -- | --
[6 empty] | SO2折算浓度(mg/m3) | 18 | 100 | 达标 | -- | --
[6 empty] | NOx折算浓度(mg/m3) | 235 | 300 | 达标 | -- | --
[6 empty] | CO折算浓度(mg/m3) | 29 | 100 | 达标 | -- | --
[6 empty] | 氯化氢(mg/m3) | 未检出 | 60 | 达标 | -- | --
[6 empty] | 汞及其化合物(mg/m3) | 未检出 | 0.05 | 达标 | -- | --
[6 empty] | 镉、铊及其化合物(mg/m3) | 2.5e-05 | 0.1 | 达标 | -- | --
[6 empty] | 锑、砷、铅、铬、钴、铜、锰、镍及其化合物(mg/m3) | 0.0269 | 1 | 达标 | -- | --
|  |  | 2#焚烧炉废气排放口 |  |  | 林格曼黑度(级) | 1 | 1 | 达标 | -- | --
[6 empty] | 烟尘折算浓度(mg/m3) | 19.8 | 30 | 达标 | -- | --
[6 empty] | SO2折算浓度(mg/m3) | 38 | 100 | 达标 | -- | --
[6 empty] | NOx折算浓度(mg/m3) | 242 | 300 | 达标 | -- | --
[6 empty] | CO折算浓度(mg/m3) | 25 | 100 | 达标 | -- | --
[6 empty] | 氯化氢(mg/m3) | 未检出 | 60 | 达标 | -- | --
[6 empty] | 汞及其化合物(mg/m3) | 未检出 | 0.05 | 达标 | -- | --
[6 empty] | 镉、铊及其化合物(mg/m3) | 未检出 | 0.1 | 达标 | -- | --
[6 empty] | 锑、砷、铅、铬、钴、铜、锰、镍及其化合物(mg/m3) | 0.0121 | 1 | 达标 | -- | --
|  |  | 下风向最大浓度点 |  |  | 臭气浓度(无量纲) | 10 | 20 | 达标 | -- | --
| 经办： |  | 审核： |  |  | 签发： |  |  | 日期：

## 生活垃圾无组织废气3
2017年第三季度中山市生活垃圾处理企业（无组织废气）监督性监测结果（10月报送，3家）
序号 | 行政区 | 企业名称 | 监测点名称 | 执行标准名称 | 监测日期 | 监测项目名称（单位） | 污染物浓度 | 标准限值 | 是否达标 | 超标倍数 | 未监测原因 | 备注
1 | 南朗 | 中山市乐德环保营运有限公司（中心组团垃圾处理基地污水处理厂） | 下风向浓度最大值 | 《生活垃圾填埋场污染控制标准》(GB16889-2008)，《恶臭污染物排放标准》(GB14554-93) | 2017-08-04 | 臭气浓度（无量纲） | 10 | 20 | 是 | -- | --
|  |  | 下风向浓度最大值 |  |  | 甲烷（%） | 0.0002 | 0.1 | 是 | -- | --
2 | 黄圃 | 中山市天乙能源有限公司（中山市北部组团垃圾综合处理基地） | 下风向浓度最大值 | 《生活垃圾填埋场污染控制标准》(GB16889-2008)，《恶臭污染物排放标准》(GB14554-94) | 2017-08-01 | 臭气浓度（无量纲） | 10 | 20 | 是 | -- | --
|  |  | 下风向浓度最大值 |  |  | 甲烷（%） | 0.0002 | 0.1 | 是 | -- | --
3 | 坦洲 | 中山市坦洲镇环境卫生管理所（垃圾填埋场） | 下风向浓度最大值 | 《生活垃圾填埋场污染控制标准》(GB16889-2008)，《恶臭污染物排放标准》(GB14554-95) | 2017-07-25 | 臭气浓度（无量纲） | 10 | 20 | 是 | -- | --
|  |  | 下风向浓度最大值 |  |  | 甲烷（%） | 0.0002 | 0.1 | 是 | -- | --
| 经办： |  | 审核： |  |  | 签发： |  |  | 日期：