## 废水重点
中山市2017年9月国控企业污染源（废水重点）监督性监测结果（11月报送，1家）
序号 | 行政区 | 企业名称 | 监测点名称 | 监测性质 | 执行标准名称 | 监测日期 | 监测项目名称（单位） |  | 污染物浓度 | 标准限值 | 是否达标 | 超标倍数 | 未监测原因 | 备注
1 | 横栏 | 中山市中横五金工艺有限公司 | 生产废水排放口 | 污染源监测 | 《电镀水污染物排放标准》DB44/1597-2015 | 2017-09-25 | pH值 | (无量纲) | 7.48 | 6～9 | 达标 | -- | --
[7 empty] | 氨氮 | (mg/L) | 1.06 | 8 | 达标 | -- | --
[7 empty] | 氟化物 | (mg/L) | 0.277 | 10 | 达标 | -- | --
[7 empty] | 汞 | (mg/L) | 0.0001 | 0.005 | 达标 | -- | --
[7 empty] | 化学需氧量 | (mg/L) | 7 | 50 | 达标 | -- | --
[7 empty] | 六价铬 | (mg/L) | 未检出 | 0.1 | 达标 | -- | --
[7 empty] | 铝 | (mg/L) | 0.25 | 2 | 达标 | -- | --
[7 empty] | 镍 | (mg/L) | 0.018 | 0.1 | 达标 | -- | --
[7 empty] | 铅 | (mg/L) | 未检出 | 0.1 | 达标 | -- | --
[7 empty] | 砷 | (mg/L) | 0.001 | -- | -- | -- | --
[7 empty] | 石油类 | (mg/L) | 未检出 | 2 | 达标 | -- | --
[7 empty] | 铁 | (mg/L) | 0.018 | 2 | 达标 | -- | --
[7 empty] | 铜 | (mg/L) | 0.038 | 0.3 | 达标 | -- | --
[7 empty] | 锌 | (mg/L) | 0.02 | 1 | 达标 | -- | --
[7 empty] | 悬浮物 | (mg/L) | 5.2 | 30 | 达标 | -- | --
[7 empty] | 银 | (mg/L) | 未检出 | 0.1 | 达标 | -- | --
[7 empty] | 总氮 | (mg/L) | 3.29 | 15 | 达标 | -- | --
[7 empty] | 总铬 | (mg/L) | 0.019 | 0.5 | 达标 | -- | --
[7 empty] | 总磷 | (mg/L) | 0.03 | 0.5 | 达标 | -- | --
[7 empty] | 总氰化物 | (mg/L) | 0.006 | 0.2 | 达标 | -- | --
[7 empty] | 镉 | (mg/L) | 未检出 | 0.01 | 达标 | -- | --
|  |  | 含铬废水处理后排放口 |  |  |  | 六价铬 | (mg/L) | 未检出 | 0.1 | 达标 | -- | --
[7 empty] | 总铬 | (mg/L) | 未检出 | 0.5 | 达标 | -- | --
| 经办： |  | 审核： |  |  |  | 签发： |  |  |  | 日期：