## 废水7家
中山市2019年第二季度国控企业污染源（废水）监督性监测结果（7家）
序号 | 镇区 | 企业名称 | 监测性质 | 监测日期 | 监测位置 | 适用标准 | 监测项目 | 监测结果 | 单位 | 标准值 | 是否达标 | 超标倍数 | 未监测原因 | 备注
1 | 大涌镇 | 中山市华星染织洗水有限公司 | 污染源监测 | 2019-05-21 | 生产废水排放口 | 纺织染整工业水污染物排放标准（GB4287-2012）表1标准 | 苯胺类 | 0.12 | mg/L | 1 | 达标 | -- | -- | 废水重点
[7 empty] | 六价铬 | 未检出 | mg/L | 0.5 | 达标 | -- | -- | 废水重点
[6 empty] | 纺织染整工业水污染物排放标准（GB4287-2012）表2标准 | pH值 | 6.55 | 无量纲 | 6～9 | 达标 | -- | -- | 废水重点
[7 empty] | 氨氮 | 0.518 | mg/L | 10 | 达标 | -- | -- | 废水重点
[7 empty] | 二氧化氯 | 未检出 | mg/L | 0.5 | 达标 | -- | -- | 废水重点
[7 empty] | 硫化物 | 未检出 | mg/L | 0.5 | 达标 | -- | -- | 废水重点
[7 empty] | 色度 | 8 | 倍 | 50 | 达标 | -- | -- | 废水重点
[7 empty] | 五日生化需氧量 | 1.0 | mg/L | 20 | 达标 | -- | -- | 废水重点
[7 empty] | 悬浮物 | 4.7 | mg/L | 50 | 达标 | -- | -- | 废水重点
[7 empty] | 总氮 | 1.50 | mg/L | 15 | 达标 | -- | -- | 废水重点
[7 empty] | 总磷 | 0.16 | mg/L | 0.5 | 达标 | -- | -- | 废水重点
[7 empty] | 可吸附有机卤化物 | 未检出 | mg/L | 12 | 达标 | -- | -- | 废水重点
[6 empty] | 中环建书[2006]0034号 | 化学需氧量 | 25 | mg/L | 50 | 达标 | -- | -- | 废水重点
2 | 大涌镇 | 中山市侨发实业有限公司 | 污染源监测 | 2019-05-22 | 生产废水排放口 | 纺织染整工业水污染物排放标准（GB4287-2012）表1标准 | 苯胺类 | 0.71 | mg/L | 1 | 达标 | -- | -- | 废水重点
[7 empty] | 六价铬 | 未检出 | mg/L | 0.5 | 达标 | -- | -- | 废水重点
[6 empty] | 纺织染整工业水污染物排放标准（GB4287-2012）表2标准 | pH值 | 7.21 | 无量纲 | 6～9 | 达标 | -- | -- | 废水重点
[7 empty] | 氨氮 | 0.518 | mg/L | 10 | 达标 | -- | -- | 废水重点
[7 empty] | 二氧化氯 | 未检出 | mg/L | 0.5 | 达标 | -- | -- | 废水重点
[7 empty] | 硫化物 | 未检出 | mg/L | 0.5 | 达标 | -- | -- | 废水重点
[7 empty] | 五日生化需氧量 | 1.8 | mg/L | 20 | 达标 | -- | -- | 废水重点
[7 empty] | 悬浮物 | 7.2 | mg/L | 50 | 达标 | -- | -- | 废水重点
[7 empty] | 总氮 | 2.68 | mg/L | 15 | 达标 | -- | -- | 废水重点
[7 empty] | 总磷 | 0.08 | mg/L | 0.5 | 达标 | -- | -- | 废水重点
[6 empty] | 广东省《水污染物排放限值》（DB44/26-2001）第二时段一级标准 | 色度 | 16 | 倍 | 40 | 达标 | -- | -- | 废水重点
[6 empty] | 特殊限值要求 | 化学需氧量 | 40 | mg/L | 50 | 达标 | -- | -- | 废水重点
3 | 东升镇 | 中山市东升镇东锐电镀有限公司 | 污染源监测 | 2019-04-23 | 铬排放口 | 《电镀污染物排放标准》（GB21900-2008）表3标准 | 六价铬 | 未检出 | mg/L | 0.1 | 达标 | -- | -- | 重金属
[7 empty] | 总铬 | 未检出 | mg/L | 0.5 | 达标 | -- | -- | 重金属
[5 empty] | 镍排放口 | 《电镀污染物排放标准》（GB21900-2008）表2标准 | 镍 | 未检出 | mg/L | 0.5 | 达标 | -- | -- | 重金属
[5 empty] | 生产废水排放口 | 《电镀污染物排放标准》（GB21900-2008）表2标准 | 氨氮 | 未检出 | mg/L | 15 | 达标 | -- | -- | 重金属
[7 empty] | 化学需氧量 | 5 | mg/L | 80 | 达标 | -- | -- | 重金属
[7 empty] | 镍 | 未检出 | mg/L | 0.5 | 达标 | -- | -- | 重金属
[7 empty] | 铜 | 未检出 | mg/L | 0.5 | 达标 | -- | -- | 重金属
[7 empty] | 总氮 | 2.39 | mg/L | 20 | 达标 | -- | -- | 重金属
[7 empty] | 总磷 | 0.01 | mg/L | 1 | 达标 | -- | -- | 重金属
[6 empty] | 《电镀污染物排放标准》（GB21900-2008）表3标准 | pH值 | 8.06 | 无量纲 | 6～9 | 达标 | -- | -- | 重金属
[7 empty] | 氟化物 | 0.173 | mg/L | 10 | 达标 | -- | -- | 重金属
[7 empty] | 镉 | 未检出 | mg/L | 0.01 | 达标 | -- | -- | 重金属
[7 empty] | 汞 | 未检出 | mg/L | 0.005 | 达标 | -- | -- | 重金属
[7 empty] | 六价铬 | 未检出 | mg/L | 0.1 | 达标 | -- | -- | 重金属
[7 empty] | 铝 | 0.058 | mg/L | 2 | 达标 | -- | -- | 重金属
[7 empty] | 铅 | 未检出 | mg/L | 0.1 | 达标 | -- | -- | 重金属
[7 empty] | 石油类 | 0.12 | mg/L | 2 | 达标 | -- | -- | 重金属
[7 empty] | 铁 | 未检出 | mg/L | 2 | 达标 | -- | -- | 重金属
[7 empty] | 锌 | 未检出 | mg/L | 1 | 达标 | -- | -- | 重金属
[7 empty] | 悬浮物 | 6.7 | mg/L | 30 | 达标 | -- | -- | 重金属
[7 empty] | 银 | 未检出 | mg/L | 0.1 | 达标 | -- | -- | 重金属
[7 empty] | 总铬 | 未检出 | mg/L | 0.5 | 达标 | -- | -- | 重金属
[7 empty] | 总氰化物 | 未检出 | mg/L | 0.2 | 达标 | -- | -- | 重金属
[6 empty] | 广东省地方标准《水污染物排放限值》(DB44/26-2001)表1标准 | 砷 | 1.1E-3 | mg/L | 0.5 | 达标 | -- | -- | 重金属
4 | 横栏镇 | 中山市古一电镀有限公司 | 污染源监测 | 2019-04-23 | 含铬废水处理后采样点 | 电镀水污染物排放标准（DB 44/1597-2015）表1标准 | 六价铬 | 未检出 | mg/L | 0.1 | 达标 | -- | -- | 重金属
[7 empty] | 总铬 | 未检出 | mg/L | 0.5 | 达标 | -- | -- | 重金属
[5 empty] | 含镍废水处理后采样点 | 电镀水污染物排放标准（DB 44/1597-2015）表1标准 | 镍 | 0.004 | mg/L | 0.5 | 达标 | -- | -- | 重金属
[5 empty] | 生产废水排放口 | 广东省地方标准《水污染物排放限值》(DB44/26-2001)表1标准 | 砷 | 9E-4 | mg/L | 0.5 | 达标 | -- | -- | 重金属
[6 empty] | 电镀水污染物排放标准（DB 44/1597-2015）表1标准 | pH值 | 7.96 | 无量纲 | 6～9 | 达标 | -- | -- | 重金属
[7 empty] | 氨氮 | 0.451 | mg/L | 15 | 达标 | -- | -- | 重金属
[7 empty] | 氟化物 | 0.325 | mg/L | 10 | 达标 | -- | -- | 重金属
[7 empty] | 镉 | 未检出 | mg/L | 0.01 | 达标 | -- | -- | 重金属
[7 empty] | 汞 | 未检出 | mg/L | 0.005 | 达标 | -- | -- | 重金属
[7 empty] | 化学需氧量 | 44 | mg/L | 80 | 达标 | -- | -- | 重金属
[7 empty] | 六价铬 | 未检出 | mg/L | 0.1 | 达标 | -- | -- | 重金属
[7 empty] | 铝 | 0.676 | mg/L | 2.0 | 达标 | -- | -- | 重金属
[7 empty] | 镍 | 0.008 | mg/L | 0.5 | 达标 | -- | -- | 重金属
[7 empty] | 铅 | 未检出 | mg/L | 0.1 | 达标 | -- | -- | 重金属
[7 empty] | 石油类 | 0.13 | mg/L | 2.0 | 达标 | -- | -- | 重金属
[7 empty] | 铁 | 0.154 | mg/L | 2.0 | 达标 | -- | -- | 重金属
[7 empty] | 铜 | 0.005 | mg/L | 0.5 | 达标 | -- | -- | 重金属
[7 empty] | 锌 | 0.035 | mg/L | 1.0 | 达标 | -- | -- | 重金属
[7 empty] | 悬浮物 | 8.8 | mg/L | 30 | 达标 | -- | -- | 重金属
[7 empty] | 银 | 未检出 | mg/L | 0.1 | 达标 | -- | -- | 重金属
[7 empty] | 总氮 | 5.11 | mg/L | 20 | 达标 | -- | -- | 重金属
[7 empty] | 总铬 | 未检出 | mg/L | 0.5 | 达标 | -- | -- | 重金属
[7 empty] | 总磷 | 0.05 | mg/L | 1.0 | 达标 | -- | -- | 重金属
[7 empty] | 总氰化物 | 0.009 | mg/L | 0.2 | 达标 | -- | -- | 重金属
5 | 横栏镇 | 中山市中横五金工艺有限公司 | 污染源监测 | 2019-04-23 | 生产废水排放口 | 广东省地方标准《水污染物排放限值》(DB44/26-2001)表1标准 | 砷 | 9E-4 | mg/L | 0.5 | 达标 | -- | -- | 废水重点
[6 empty] | 电镀水污染物排放标准（DB 44/1597-2015）表1标准 | pH值 | 8.10 | 无量纲 | 6～9 | 达标 | -- | -- | 废水重点
[7 empty] | 氨氮 | 0.034 | mg/L | 15 | 达标 | -- | -- | 废水重点
[7 empty] | 氟化物 | 0.156 | mg/L | 10 | 达标 | -- | -- | 废水重点
[7 empty] | 镉 | 未检出 | mg/L | 0.01 | 达标 | -- | -- | 废水重点
[7 empty] | 汞 | 未检出 | mg/L | 0.005 | 达标 | -- | -- | 废水重点
[7 empty] | 化学需氧量 | 13 | mg/L | 80 | 达标 | -- | -- | 废水重点
[7 empty] | 六价铬 | 未检出 | mg/L | 0.1 | 达标 | -- | -- | 废水重点
[7 empty] | 铝 | 0.066 | mg/L | 2.0 | 达标 | -- | -- | 废水重点
[7 empty] | 镍 | 0.008 | mg/L | 0.5 | 达标 | -- | -- | 废水重点
[7 empty] | 铅 | 未检出 | mg/L | 0.1 | 达标 | -- | -- | 废水重点
[7 empty] | 石油类 | 0.12 | mg/L | 2.0 | 达标 | -- | -- | 废水重点
[7 empty] | 铁 | 未检出 | mg/L | 2.0 | 达标 | -- | -- | 废水重点
[7 empty] | 铜 | 未检出 | mg/L | 0.5 | 达标 | -- | -- | 废水重点
[7 empty] | 锌 | 0.015 | mg/L | 1.0 | 达标 | -- | -- | 废水重点
[7 empty] | 悬浮物 | 6.8 | mg/L | 30 | 达标 | -- | -- | 废水重点
[7 empty] | 银 | 未检出 | mg/L | 0.1 | 达标 | -- | -- | 废水重点
[7 empty] | 总氮 | 2.66 | mg/L | 20 | 达标 | -- | -- | 废水重点
[7 empty] | 总铬 | 未检出 | mg/L | 0.5 | 达标 | -- | -- | 废水重点
[7 empty] | 总磷 | 0.02 | mg/L | 1.0 | 达标 | -- | -- | 废水重点
[7 empty] | 总氰化物 | 未检出 | mg/L | 0.2 | 达标 | -- | -- | 废水重点
6 | 南朗镇 | 中山市南朗镇水务有限公司 | 污染源监测 | 2019-05-22 | 废水排放口 | 《城镇污水处理厂污染物排放标准》（GB18918-2002）表2 | 镉 | 未检出 | mg/L | 0.01 | 达标 | -- | -- | 污水厂
[7 empty] | 汞 | 未检出 | mg/L | 0.001 | 达标 | -- | -- | 污水厂
[7 empty] | 六价铬 | 未检出 | mg/L | 0.05 | 达标 | -- | -- | 污水厂
[7 empty] | 铅 | 未检出 | mg/L | 0.1 | 达标 | -- | -- | 污水厂
[7 empty] | 砷 | 9E-4 | mg/L | 0.1 | 达标 | -- | -- | 污水厂
[7 empty] | 总铬 | 未检出 | mg/L | 0.1 | 达标 | -- | -- | 污水厂
[7 empty] | 烷基汞 | 未检出 | mg/L | 不得检出 | 达标 | -- | -- | 污水厂
[6 empty] | 《城镇污水处理厂污染物排放标准》（GB18918-2002）一级A标准 | pH值 | 7.49 | 无量纲 | 6～9 | 达标 | -- | -- | 污水厂
[7 empty] | 氨氮 | 0.198 | mg/L | 5 | 达标 | -- | -- | 污水厂
[7 empty] | 动植物油 | 未检出 | mg/L | 1 | 达标 | -- | -- | 污水厂
[7 empty] | 粪大肠菌群(个/L) | 0 | 个/L | 1000 | 达标 | -- | -- | 污水厂
[7 empty] | 色度 | 2 | 倍 | 30 | 达标 | -- | -- | 污水厂
[7 empty] | 石油类 | 未检出 | mg/L | 1 | 达标 | -- | -- | 污水厂
[7 empty] | 五日生化需氧量 | 0.6 | mg/L | 10 | 达标 | -- | -- | 污水厂
[7 empty] | 悬浮物 | 5.2 | mg/L | 10 | 达标 | -- | -- | 污水厂
[7 empty] | 阴离子表面活性剂 | 0.068 | mg/L | 0.5 | 达标 | -- | -- | 污水厂
[7 empty] | 总氮 | 4.69 | mg/L | 15 | 达标 | -- | -- | 污水厂
[7 empty] | 总磷 | 0.29 | mg/L | 0.5 | 达标 | -- | -- | 污水厂
[6 empty] | 广东省《水污染物排放标准》（DB44/26-2001）第二时段一级标准 | 化学需氧量 | 8 | mg/L | 40 | 达标 | -- | -- | 污水厂
7 | 三角镇 | 民森(中山)纺织印染有限公司 | 污染源监测 | 2019-05-21 | 工业废水排放口 | 纺织染整工业水污染物排放标准（GB4287-2012） | 锑 | 5.8E-3 | mg/L | 0.1 | 达标 | -- | -- | 废水重点
[6 empty] | 纺织染整工业水污染物排放标准（GB4287-2012）表1标准 | 苯胺类 | 0.52 | mg/L | 1 | 达标 | -- | -- | 废水重点
[7 empty] | 六价铬 | 未检出 | mg/L | 0.5 | 达标 | -- | -- | 废水重点
[6 empty] | 纺织染整工业水污染物排放标准（GB4287-2012）表2标准 | pH值 | 7.02 | 无量纲 | 6～9 | 达标 | -- | -- | 废水重点
[7 empty] | 氨氮 | 6.46 | mg/L | 10 | 达标 | -- | -- | 废水重点
[7 empty] | 二氧化氯 | 未检出 | mg/L | 0.5 | 达标 | -- | -- | 废水重点
[7 empty] | 硫化物 | 未检出 | mg/L | 0.5 | 达标 | -- | -- | 废水重点
[7 empty] | 五日生化需氧量 | 未检出 | mg/L | 20 | 达标 | -- | -- | 废水重点
[7 empty] | 悬浮物 | 5.0 | mg/L | 50 | 达标 | -- | -- | 废水重点
[7 empty] | 总氮 | 7.71 | mg/L | 15 | 达标 | -- | -- | 废水重点
[7 empty] | 总磷 | 0.17 | mg/L | 0.5 | 达标 | -- | -- | 废水重点
[7 empty] | 可吸附有机卤化物 | 未检出 | mg/L | 12 | 达标 | -- | -- | 废水重点
[6 empty] | 广东省水污染物排放限值标准（DB44/26-2001）第二时段一级标准 | 色度 | 8 | 倍 | 40 | 达标 | -- | -- | 废水重点
[6 empty] | 特殊限值要求 | 化学需氧量 | 43 | mg/L | 80 | 达标 | -- | -- | 废水重点
经办： 审核： 签发： 日期：