## 废水29家
中山市2019年第三季度国控企业污染源（废水）监督性监测结果（29家）
序号 | 镇区 | 企业名称 | 监测性质 | 监测日期 | 监测位置 | 适用标准 | 监测项目 | 监测结果 | 单位 | 标准值 | 是否达标 | 超标倍数 | 未监测原因 | 备注
1 | 大涌镇 | 中山市华星染织洗水有限公司 | 污染源监测 | 2019-08-27 | 生产废水排放口 | 纺织染整工业水污染物排放标准（GB4287-2012）表1标准 | 苯胺类 | 0.09 | mg/L | 1 | 达标 | -- | -- | 废水重点
[7 empty] | 六价铬 | 未检出 | mg/L | 0.5 | 达标 | -- | -- | 废水重点
[6 empty] | 纺织染整工业水污染物排放标准（GB4287-2012）表2标准 | pH值 | 7.31 | 无量纲 | 6～9 | 达标 | -- | -- | 废水重点
[7 empty] | 二氧化氯 | 未检出 | mg/L | 0.5 | 达标 | -- | -- | 废水重点
[7 empty] | 硫化物 | 未检出 | mg/L | 0.5 | 达标 | -- | -- | 废水重点
[7 empty] | 色度 | 8 | 倍 | 50 | 达标 | -- | -- | 废水重点
[7 empty] | 五日生化需氧量 | 1.2 | mg/L | 20 | 达标 | -- | -- | 废水重点
[7 empty] | 悬浮物 | 6 | mg/L | 50 | 达标 | -- | -- | 废水重点
[7 empty] | 氨氮（NH3-N） | 0.123 | mg/L | 10 | 达标 | -- | -- | 废水重点
[7 empty] | 总氮（以N计） | 1.22 | mg/L | 15 | 达标 | -- | -- | 废水重点
[7 empty] | 总磷（以P计） | 0.09 | mg/L | 0.5 | 达标 | -- | -- | 废水重点
[6 empty] | 中环建书[2006]0034号 | 化学需氧量 | 30 | mg/L | 50 | 达标 | -- | -- | 废水重点
2 |  | 中山市侨发实业有限公司 | 污染源监测 | 2019-08-19 | 生产废水排放口 | 纺织染整工业水污染物排放标准（GB4287-2012）表2标准 | pH值 | 7.82 | 无量纲 | 6～9 | 达标 | -- | -- | 废水重点
[7 empty] | 二氧化氯 | 未检出 | mg/L | 0.5 | 达标 | -- | -- | 废水重点
[7 empty] | 硫化物 | 未检出 | mg/L | 0.5 | 达标 | -- | -- | 废水重点
[7 empty] | 五日生化需氧量 | 0.6 | mg/L | 20 | 达标 | -- | -- | 废水重点
[7 empty] | 悬浮物 | 5 | mg/L | 50 | 达标 | -- | -- | 废水重点
[7 empty] | 氨氮（NH3-N） | 0.734 | mg/L | 10 | 达标 | -- | -- | 废水重点
[7 empty] | 总氮（以N计） | 2 | mg/L | 15 | 达标 | -- | -- | 废水重点
[7 empty] | 总磷（以P计） | 0.06 | mg/L | 0.5 | 达标 | -- | -- | 废水重点
[6 empty] | GB 4287-2012 纺织染整工业水污染排放标准/表2新建企业水污染物排放浓度限值及单位产品基准排水量/限值/直接排放 | 化学需氧量 | 44 | mg/L | 80 | 达标 | -- | -- | 废水重点
[7 empty] | 苯胺类 | 0.41 | mg/L | -- | -- | -- | -- | 废水重点
[7 empty] | 色度 | 32 | 倍 | -- | -- | -- | -- | 废水重点
[7 empty] | 挥发酚 | 未检出 | mg/L | -- | -- | -- | -- | 废水重点
3 | 东升镇 | 中山市东升镇东锐电镀有限公司 | 污染源监测 | 2019-07-11 | 含铬废水处理后采样点 | 《电镀污染物排放标准》（GB21900-2008）表3标准 | 六价铬 | 未检出 | mg/L | 0.1 | 达标 | -- | -- | 重金属
[7 empty] | 总铬 | 未检出 | mg/L | 0.5 | 达标 | -- | -- | 重金属
[5 empty] | 含镍废水处理后采样点 | 《电镀污染物排放标准》（GB21900-2008）表2标准 | 镍 | 0.007 | mg/L | 0.5 | 达标 | -- | -- | 重金属
[5 empty] | 生产废水排放口 | 《电镀污染物排放标准》（GB21900-2008）表2标准 | 化学需氧量 | 8 | mg/L | 80 | 达标 | -- | -- | 重金属
[7 empty] | 镍 | 未检出 | mg/L | 0.5 | 达标 | -- | -- | 重金属
[7 empty] | 铜 | 未检出 | mg/L | 0.5 | 达标 | -- | -- | 重金属
[7 empty] | 氨氮（NH3-N） | 未检出 | mg/L | 15 | 达标 | -- | -- | 重金属
[7 empty] | 总氮（以N计） | 1.71 | mg/L | 20 | 达标 | -- | -- | 重金属
[7 empty] | 总磷（以P计） | 未检出 | mg/L | 1 | 达标 | -- | -- | 重金属
[6 empty] | 《电镀污染物排放标准》（GB21900-2008）表3标准 | pH值 | 7.95 | 无量纲 | 6～9 | 达标 | -- | -- | 重金属
[7 empty] | 氟化物 | 0.13 | mg/L | 10 | 达标 | -- | -- | 重金属
[7 empty] | 镉 | 未检出 | mg/L | 0.01 | 达标 | -- | -- | 重金属
[7 empty] | 汞 | 未检出 | mg/L | 0.005 | 达标 | -- | -- | 重金属
[7 empty] | 六价铬 | 未检出 | mg/L | 0.1 | 达标 | -- | -- | 重金属
[7 empty] | 铝 | 0.153 | mg/L | 2 | 达标 | -- | -- | 重金属
[7 empty] | 铅 | 未检出 | mg/L | 0.1 | 达标 | -- | -- | 重金属
[7 empty] | 石油类 | 未检出 | mg/L | 2 | 达标 | -- | -- | 重金属
[7 empty] | 铁 | 0.015 | mg/L | 2 | 达标 | -- | -- | 重金属
[7 empty] | 锌 | 未检出 | mg/L | 1 | 达标 | -- | -- | 重金属
[7 empty] | 悬浮物 | 8.8 | mg/L | 30 | 达标 | -- | -- | 重金属
[7 empty] | 银 | 未检出 | mg/L | 0.1 | 达标 | -- | -- | 重金属
[7 empty] | 总铬 | 未检出 | mg/L | 0.5 | 达标 | -- | -- | 重金属
[7 empty] | 总氰化物 | 未检出 | mg/L | 0.2 | 达标 | -- | -- | 重金属
[6 empty] | 广东省地方标准《水污染物排放限值》(DB44/26-2001)表1标准 | 砷 | 0.0007 | mg/L | 0.5 | 达标 | -- | -- | 重金属
4 | 阜沙镇 | 广东兴达鸿业电子有限公司 | 污染源监测 | 2019-07-11 | 生产废水排放口 | 广东省地方标准《电镀水污染物排放标准》（DB44/1597-2015）表1标准 | pH值 | 7.86 | 无量纲 | 6～9 | 达标 | -- | -- | 危险废物
[7 empty] | 氟化物 | 0.126 | mg/L | 10 | 达标 | -- | -- | 危险废物
[7 empty] | 镉 | 未检出 | mg/L | 0.01 | 达标 | -- | -- | 危险废物
[7 empty] | 汞 | 未检出 | mg/L | 0.005 | 达标 | -- | -- | 危险废物
[7 empty] | 化学需氧量 | 20 | mg/L | 80 | 达标 | -- | -- | 危险废物
[7 empty] | 六价铬 | 未检出 | mg/L | 0.1 | 达标 | -- | -- | 危险废物
[7 empty] | 铝 | 0.112 | mg/L | 2 | 达标 | -- | -- | 危险废物
[7 empty] | 镍 | 未检出 | mg/L | 0.5 | 达标 | -- | -- | 危险废物
[7 empty] | 铅 | 未检出 | mg/L | 0.1 | 达标 | -- | -- | 危险废物
[7 empty] | 砷 | 未检出 | mg/L | 0.5 | 达标 | -- | -- | 危险废物
[7 empty] | 石油类 | 未检出 | mg/L | 2 | 达标 | -- | -- | 危险废物
[7 empty] | 铁 | 0.044 | mg/L | 2 | 达标 | -- | -- | 危险废物
[7 empty] | 铜 | 0.161 | mg/L | 0.5 | 达标 | -- | -- | 危险废物
[7 empty] | 锌 | 未检出 | mg/L | 1 | 达标 | -- | -- | 危险废物
[7 empty] | 悬浮物 | 8.5 | mg/L | 30 | 达标 | -- | -- | 危险废物
[7 empty] | 银 | 未检出 | mg/L | 0.1 | 达标 | -- | -- | 危险废物
[7 empty] | 总铬 | 未检出 | mg/L | 0.5 | 达标 | -- | -- | 危险废物
[7 empty] | 总氰化物 | 0.144 | mg/L | 0.2 | 达标 | -- | -- | 危险废物
[7 empty] | 氨氮（NH3-N） | 0.079 | mg/L | 15 | 达标 | -- | -- | 危险废物
[7 empty] | 总氮（以N计） | 2.6 | mg/L | 20 | 达标 | -- | -- | 危险废物
[7 empty] | 总磷（以P计） | 0.06 | mg/L | 1 | 达标 | -- | -- | 危险废物
5 | 横栏镇 | 中山市古一电镀有限公司 | 污染源监测 | 2019-07-08 | 含铬废水处理后采样点 | 电镀水污染物排放标准（DB 44/1597-2015）表1标准 | 六价铬 | 未检出 | mg/L | 0.1 | 达标 | -- | -- | 重金属
[7 empty] | 总铬 | 未检出 | mg/L | 0.5 | 达标 | -- | -- | 重金属
[5 empty] | 含镍废水处理后采样点 | 电镀水污染物排放标准（DB 44/1597-2015）表1标准 | 镍 | 未检出 | mg/L | 0.5 | 达标 | -- | -- | 重金属
[5 empty] | 生产废水排放口 | 广东省地方标准《水污染物排放限值》(DB44/26-2001)表1标准 | 砷 | 0.0006 | mg/L | 0.5 | 达标 | -- | -- | 重金属
[6 empty] | 电镀水污染物排放标准（DB 44/1597-2015）表1标准 | pH值 | 7.46 | 无量纲 | 6～9 | 达标 | -- | -- | 重金属
[7 empty] | 氟化物 | 0.348 | mg/L | 10 | 达标 | -- | -- | 重金属
[7 empty] | 镉 | 未检出 | mg/L | 0.01 | 达标 | -- | -- | 重金属
[7 empty] | 汞 | 未检出 | mg/L | 0.005 | 达标 | -- | -- | 重金属
[7 empty] | 化学需氧量 | 7 | mg/L | 80 | 达标 | -- | -- | 重金属
[7 empty] | 六价铬 | 未检出 | mg/L | 0.1 | 达标 | -- | -- | 重金属
[7 empty] | 铝 | 0.329 | mg/L | 2 | 达标 | -- | -- | 重金属
[7 empty] | 镍 | 0.011 | mg/L | 0.5 | 达标 | -- | -- | 重金属
[7 empty] | 铅 | 未检出 | mg/L | 0.1 | 达标 | -- | -- | 重金属
[7 empty] | 石油类 | 未检出 | mg/L | 2 | 达标 | -- | -- | 重金属
[7 empty] | 铁 | 0.056 | mg/L | 2 | 达标 | -- | -- | 重金属
[7 empty] | 铜 | 0.014 | mg/L | 0.5 | 达标 | -- | -- | 重金属
[7 empty] | 锌 | 0.013 | mg/L | 1 | 达标 | -- | -- | 重金属
[7 empty] | 悬浮物 | 6.6 | mg/L | 30 | 达标 | -- | -- | 重金属
[7 empty] | 银 | 未检出 | mg/L | 0.1 | 达标 | -- | -- | 重金属
[7 empty] | 总铬 | 0.007 | mg/L | 0.5 | 达标 | -- | -- | 重金属
[7 empty] | 总氰化物 | 0.012 | mg/L | 0.2 | 达标 | -- | -- | 重金属
[7 empty] | 氨氮（NH3-N） | 0.222 | mg/L | 15 | 达标 | -- | -- | 重金属
[7 empty] | 总氮（以N计） | 5.46 | mg/L | 20 | 达标 | -- | -- | 重金属
[7 empty] | 总磷（以P计） | 0.02 | mg/L | 1 | 达标 | -- | -- | 重金属
6 |  | 中山市中横五金工艺有限公司 | 污染源监测 | 2019-07-08 | 生产废水排放口 | 暂未指定评价标准 | 镉 | 未检出 | mg/L | -- | -- | -- | -- | 废水重点
[7 empty] | 汞 | 未检出 | mg/L | -- | -- | -- | -- | 废水重点
[7 empty] | 铝 | 0.17 | mg/L | -- | -- | -- | -- | 废水重点
[7 empty] | 铅 | 未检出 | mg/L | -- | -- | -- | -- | 废水重点
[7 empty] | 砷 | 0.0008 | mg/L | -- | -- | -- | -- | 废水重点
[7 empty] | 铁 | 0.091 | mg/L | -- | -- | -- | -- | 废水重点
[7 empty] | 锌 | 未检出 | mg/L | -- | -- | -- | -- | 废水重点
[7 empty] | 银 | 未检出 | mg/L | -- | -- | -- | -- | 废水重点
[6 empty] | 电镀水污染物排放标准（DB 44/1597-2015）表1标准 | pH值 | 7.92 | 无量纲 | 6～9 | 达标 | -- | -- | 废水重点
[7 empty] | 氟化物 | 0.152 | mg/L | 10 | 达标 | -- | -- | 废水重点
[7 empty] | 化学需氧量 | 12 | mg/L | 80 | 达标 | -- | -- | 废水重点
[7 empty] | 六价铬 | 未检出 | mg/L | 0.1 | 达标 | -- | -- | 废水重点
[7 empty] | 镍 | 0.008 | mg/L | 0.5 | 达标 | -- | -- | 废水重点
[7 empty] | 石油类 | 未检出 | mg/L | 2 | 达标 | -- | -- | 废水重点
[7 empty] | 铜 | 0.029 | mg/L | 0.5 | 达标 | -- | -- | 废水重点
[7 empty] | 悬浮物 | 5.8 | mg/L | 30 | 达标 | -- | -- | 废水重点
[7 empty] | 总铬 | 0.005 | mg/L | 0.5 | 达标 | -- | -- | 废水重点
[7 empty] | 总氰化物 | 未检出 | mg/L | 0.2 | 达标 | -- | -- | 废水重点
[7 empty] | 氨氮（NH3-N） | 未检出 | mg/L | 15 | 达标 | -- | -- | 废水重点
[7 empty] | 总氮（以N计） | 2.01 | mg/L | 20 | 达标 | -- | -- | 废水重点
[7 empty] | 总磷（以P计） | 0.06 | mg/L | 1 | 达标 | -- | -- | 废水重点
7 |  | 中山市乐美达金属表面处理有限公司 | 污染源监测 | 2019-07-08 | 含铬废水处理后采样点 | 电镀水污染物排放标准（DB 44/1597-2015）表1标准 | 六价铬 | 未检出 | mg/L | 0.1 | 达标 | -- | -- | 重金属
[7 empty] | 总铬 | 未检出 | mg/L | 0.5 | 达标 | -- | -- | 重金属
[5 empty] | 含镍废水处理后采样点 | 电镀水污染物排放标准（DB 44/1597-2015）表1标准 | 镍 | 未检出 | mg/L | 0.5 | 达标 | -- | -- | 重金属
[5 empty] | 生产废水排放口 | 暂未指定评价标准 | 镉 | 未检出 | mg/L | -- | -- | -- | -- | 重金属
[7 empty] | 汞 | 未检出 | mg/L | -- | -- | -- | -- | 重金属
[7 empty] | 铅 | 未检出 | mg/L | -- | -- | -- | -- | 重金属
[7 empty] | 砷 | 0.0006 | mg/L | -- | -- | -- | -- | 重金属
[6 empty] | 电镀水污染物排放标准（DB 44/1597-2015）表1标准 | pH值 | 7.78 | 无量纲 | 6～9 | 达标 | -- | -- | 重金属
[7 empty] | 氟化物 | 0.145 | mg/L | 10 | 达标 | -- | -- | 重金属
[7 empty] | 化学需氧量 | 6 | mg/L | 80 | 达标 | -- | -- | 重金属
[7 empty] | 六价铬 | 未检出 | mg/L | 0.1 | 达标 | -- | -- | 重金属
[7 empty] | 铝 | 0.076 | mg/L | 2 | 达标 | -- | -- | 重金属
[7 empty] | 镍 | 0.007 | mg/L | 0.5 | 达标 | -- | -- | 重金属
[7 empty] | 石油类 | 未检出 | mg/L | 2 | 达标 | -- | -- | 重金属
[7 empty] | 铁 | 0.006 | mg/L | 2 | 达标 | -- | -- | 重金属
[7 empty] | 铜 | 0.011 | mg/L | 0.5 | 达标 | -- | -- | 重金属
[7 empty] | 锌 | 0.007 | mg/L | 1 | 达标 | -- | -- | 重金属
[7 empty] | 悬浮物 | 7.6 | mg/L | 30 | 达标 | -- | -- | 重金属
[7 empty] | 银 | 未检出 | mg/L | 0.1 | 达标 | -- | -- | 重金属
[7 empty] | 总铬 | 0.002 | mg/L | 0.5 | 达标 | -- | -- | 重金属
[7 empty] | 总氰化物 | 未检出 | mg/L | 0.2 | 达标 | -- | -- | 重金属
[7 empty] | 氨氮（NH3-N） | 0.126 | mg/L | 15 | 达标 | -- | -- | 重金属
[7 empty] | 总氮（以N计） | 1.62 | mg/L | 20 | 达标 | -- | -- | 重金属
[7 empty] | 总磷（以P计） | 0.02 | mg/L | 1 | 达标 | -- | -- | 重金属
8 | 黄圃镇 | 中山永发纸业有限公司 | 污染源监测 | 2019-08-26 | 生产废水排放口 | 《制浆造纸工业污染物排放标准》（GB3544-2008）表2标准 | pH值 | 7.44 | 无量纲 | 6～9 | 达标 | -- | -- | 废水重点
[7 empty] | 色度 | 4 | 倍 | 50 | 达标 | -- | -- | 废水重点
[7 empty] | 五日生化需氧量 | 1.8 | mg/L | 20 | 达标 | -- | -- | 废水重点
[7 empty] | 悬浮物 | 4.6 | mg/L | 30 | 达标 | -- | -- | 废水重点
[7 empty] | 总氮（以N计） | 8.03 | mg/L | 12 | 达标 | -- | -- | 废水重点
[7 empty] | 总磷（以P计） | 0.02 | mg/L | 0.8 | 达标 | -- | -- | 废水重点
[6 empty] | 《制浆造纸工业污染物排放标准》（GB3544-2008）表3标准 | 化学需氧量 | 38 | mg/L | 60 | 达标 | -- | -- | 废水重点
[7 empty] | 氨氮（NH3-N） | 2.48 | mg/L | 5 | 达标 | -- | -- | 废水重点
9 | 火炬区 | 中山市珍家山污水处理有限公司 | 污染源监测 | 2019-08-28 | 生产废水排放口 | 《城镇污水处理厂污染物排放标准》（GB18918-2002）表2 | 镉 | 未检出 | mg/L | 0.01 | 达标 | -- | -- | 污水厂
[7 empty] | 汞 | 未检出 | mg/L | 0.001 | 达标 | -- | -- | 污水厂
[7 empty] | 六价铬 | 未检出 | mg/L | 0.05 | 达标 | -- | -- | 污水厂
[7 empty] | 铅 | 未检出 | mg/L | 0.1 | 达标 | -- | -- | 污水厂
[7 empty] | 砷 | 0.0017 | mg/L | 0.1 | 达标 | -- | -- | 污水厂
[7 empty] | 总铬 | 未检出 | mg/L | 0.1 | 达标 | -- | -- | 污水厂
[6 empty] | 《城镇污水处理厂污染物排放标准》（GB18918-2002）一级A标准 | pH值 | 7.86 | 无量纲 | 6～9 | 达标 | -- | -- | 污水厂
[7 empty] | 动植物油 | 未检出 | mg/L | 1 | 达标 | -- | -- | 污水厂
[7 empty] | 色度 | 2 | 倍 | 30 | 达标 | -- | -- | 污水厂
[7 empty] | 石油类 | 未检出 | mg/L | 1 | 达标 | -- | -- | 污水厂
[7 empty] | 五日生化需氧量 | 1.3 | mg/L | 10 | 达标 | -- | -- | 污水厂
[7 empty] | 悬浮物 | 4.2 | mg/L | 10 | 达标 | -- | -- | 污水厂
[7 empty] | 阴离子表面活性剂 | 未检出 | mg/L | 0.5 | 达标 | -- | -- | 污水厂
[7 empty] | 氨氮（NH3-N） | 0.379 | mg/L | 5 | 达标 | -- | -- | 污水厂
[7 empty] | 总氮（以N计） | 5.62 | mg/L | 15 | 达标 | -- | -- | 污水厂
[7 empty] | 总磷（以P计） | 0.32 | mg/L | 0.5 | 达标 | -- | -- | 污水厂
[7 empty] | 粪大肠菌群(CFU/L) | 100 | CFU/L | 1000 | 达标 | -- | -- | 污水厂
[6 empty] | 广东省《水污染物排放标准》（DB44/26-2001）第二时段一级标准 | 化学需氧量 | 13 | mg/L | 40 | 达标 | -- | -- | 污水厂
10 |  | 台鹏电子表面处理（中山）有限公司 | 污染源监测 | 2019-07-11 | 含镍废水处理后采样点 | 广东省《电镀水污染物排放标准》（DB44/1597-2015)表1标准 | 镍 | 未检出 | mg/L | 0.5 | 达标 | -- | -- | 重金属
[5 empty] | 生产废水排放口 | 暂未指定评价标准 | 镉 | 未检出 | mg/L | -- | -- | -- | -- | 重金属
[7 empty] | 汞 | 未检出 | mg/L | -- | -- | -- | -- | 重金属
[7 empty] | 铝 | 0.05 | mg/L | -- | -- | -- | -- | 重金属
[7 empty] | 镍 | 0.07 | mg/L | -- | -- | -- | -- | 重金属
[7 empty] | 铅 | 未检出 | mg/L | -- | -- | -- | -- | 重金属
[7 empty] | 砷 | 0.0004 | mg/L | -- | -- | -- | -- | 重金属
[7 empty] | 铁 | 0.022 | mg/L | -- | -- | -- | -- | 重金属
[7 empty] | 铜 | 0.06 | mg/L | -- | -- | -- | -- | 重金属
[7 empty] | 锌 | 0.005 | mg/L | -- | -- | -- | -- | 重金属
[7 empty] | 银 | 0.05 | mg/L | -- | -- | -- | -- | 重金属
[6 empty] | 电镀水污染物排放标准（DB 44/1597-2015）表1标准 | pH值 | 7.9 | 无量纲 | 6～9 | 达标 | -- | -- | 重金属
[7 empty] | 氟化物 | 0.966 | mg/L | 10 | 达标 | -- | -- | 重金属
[7 empty] | 化学需氧量 | 61 | mg/L | 80 | 达标 | -- | -- | 重金属
[7 empty] | 石油类 | 未检出 | mg/L | 2 | 达标 | -- | -- | 重金属
[7 empty] | 悬浮物 | 4.2 | mg/L | 30 | 达标 | -- | -- | 重金属
[7 empty] | 总氰化物 | 未检出 | mg/L | 0.2 | 达标 | -- | -- | 重金属
[7 empty] | 氨氮（NH3-N） | 2.54 | mg/L | 15 | 达标 | -- | -- | 重金属
[7 empty] | 总氮（以N计） | 24.6 | mg/L | 20 | 超标 | 0.23 | -- | 重金属
[7 empty] | 总磷（以P计） | 0.13 | mg/L | 1 | 达标 | -- | -- | 重金属
[6 empty] | DB44/1597-2015 广东省电镀水污染物排放标准/表1/现有项目污染物排放限值及单位产品基准排水量 | 六价铬 | 未检出 | mg/L | 0.1 | 达标 | -- | -- | 重金属
[7 empty] | 总铬 | 0.01 | mg/L | 0.5 | 达标 | -- | -- | 重金属
11 |  | 中山中粤马口铁工业有限公司 | 污染源监测 | 2019-07-11 | 电镀废水排放口 | 广东省地方标准《水污染物排放限值》(DB44/26-2001)表1标准 | 砷 | 未检出 | mg/L | 0.5 | 达标 | -- | -- | 危险废物
[6 empty] | 广东省《电镀水污染物排放标准》（DB44/1597-2015)表1标准 | pH值 | 7.85 | 无量纲 | 6～9 | 达标 | -- | -- | 危险废物
[7 empty] | 氟化物 | 1.97 | mg/L | 10 | 达标 | -- | -- | 危险废物
[7 empty] | 镉 | 未检出 | mg/L | 0.01 | 达标 | -- | -- | 危险废物
[7 empty] | 汞 | 未检出 | mg/L | 0.005 | 达标 | -- | -- | 危险废物
[7 empty] | 化学需氧量 | 20 | mg/L | 80 | 达标 | -- | -- | 危险废物
[7 empty] | 六价铬 | 未检出 | mg/L | 0.1 | 达标 | -- | -- | 危险废物
[7 empty] | 铝 | 0.048 | mg/L | 2 | 达标 | -- | -- | 危险废物
[7 empty] | 镍 | 0.004 | mg/L | 0.5 | 达标 | -- | -- | 危险废物
[7 empty] | 铅 | 未检出 | mg/L | 0.1 | 达标 | -- | -- | 危险废物
[7 empty] | 石油类 | 0.07 | mg/L | 2 | 达标 | -- | -- | 危险废物
[7 empty] | 铁 | 0.014 | mg/L | 2 | 达标 | -- | -- | 危险废物
[7 empty] | 铜 | 未检出 | mg/L | 0.5 | 达标 | -- | -- | 危险废物
[7 empty] | 锌 | 0.004 | mg/L | 1 | 达标 | -- | -- | 危险废物
[7 empty] | 悬浮物 | 6.7 | mg/L | 30 | 达标 | -- | -- | 危险废物
[7 empty] | 银 | 未检出 | mg/L | 0.1 | 达标 | -- | -- | 危险废物
[7 empty] | 总铬 | 0.006 | mg/L | 0.5 | 达标 | -- | -- | 危险废物
[7 empty] | 总氰化物 | 0.015 | mg/L | 0.2 | 达标 | -- | -- | 危险废物
[7 empty] | 氨氮（NH3-N） | 0.098 | mg/L | 15 | 达标 | -- | -- | 危险废物
[7 empty] | 总氮（以N计） | 2.7 | mg/L | 20 | 达标 | -- | -- | 危险废物
[7 empty] | 总磷（以P计） | 0.02 | mg/L | 1 | 达标 | -- | -- | 危险废物
[5 empty] | 冷轧废水排放口 | 广东省《水污染物排放限值》（DB44/26-2001）第二时段一级标准 | pH值 | 8.05 | 无量纲 | 6～9 | 达标 | -- | -- | 危险废物
[7 empty] | 氟化物 | 0.136 | mg/L | 10 | 达标 | -- | -- | 危险废物
[7 empty] | 化学需氧量 | 14 | mg/L | 90 | 达标 | -- | -- | 危险废物
[7 empty] | 石油类 | 未检出 | mg/L | 5 | 达标 | -- | -- | 危险废物
[7 empty] | 铜 | 未检出 | mg/L | 0.5 | 达标 | -- | -- | 危险废物
[7 empty] | 锌 | 0.053 | mg/L | 2 | 达标 | -- | -- | 危险废物
[7 empty] | 悬浮物 | 5.3 | mg/L | 60 | 达标 | -- | -- | 危险废物
[7 empty] | 阴离子表面活性剂 | 未检出 | mg/L | 5 | 达标 | -- | -- | 危险废物
[7 empty] | 总氰化物 | 未检出 | mg/L | 0.3 | 达标 | -- | -- | 危险废物
[7 empty] | 氨氮（NH3-N） | 0.043 | mg/L | 10 | 达标 | -- | -- | 危险废物
[6 empty] | 广东省地方标准《水污染物排放限值》(DB44/26-2001)表1标准 | 镉 | 未检出 | mg/L | 0.1 | 达标 | -- | -- | 危险废物
[7 empty] | 汞 | 未检出 | mg/L | 0.05 | 达标 | -- | -- | 危险废物
[7 empty] | 六价铬 | 未检出 | mg/L | 0.5 | 达标 | -- | -- | 危险废物
[7 empty] | 镍 | 0.006 | mg/L | 1 | 达标 | -- | -- | 危险废物
[7 empty] | 铅 | 未检出 | mg/L | 1 | 达标 | -- | -- | 危险废物
[7 empty] | 砷 | 0.0008 | mg/L | 0.5 | 达标 | -- | -- | 危险废物
[7 empty] | 总铬 | 0.004 | mg/L | 1.5 | 达标 | -- | -- | 危险废物
[6 empty] | 钢铁工业水污染物排放标准（GB13456—2012）表2标准 | 铁 | 0.05 | mg/L | 10 | 达标 | -- | -- | 危险废物
[7 empty] | 总氮（以N计） | 1.76 | mg/L | 15 | 达标 | -- | -- | 危险废物
[7 empty] | 总磷（以P计） | 0.03 | mg/L | 0.5 | 达标 | -- | -- | 危险废物
[7 empty] | 铝 | 0.034 | mg/L | -- | -- | -- | -- | 危险废物
[7 empty] | 银 | 未检出 | mg/L | -- | -- | -- | -- | 危险废物
[5 empty] | 含铬废水排放口 | 广东省《电镀水污染物排放标准》（DB44/1597-2015)表1标准 | 六价铬 | 未检出 | mg/L | 0.1 | 达标 | -- | -- | 危险废物
[7 empty] | 总铬 | 0.008 | mg/L | 0.5 | 达标 | -- | -- | 危险废物
12 |  | 中山市联海污水处理有限公司 | 污染源监测 | 2019-07-11 | 废水排放口 | 暂未指定评价标准 | 砷 | 0.0003 | mg/L | -- | -- | -- | -- | 污水厂
[6 empty] | 电镀水污染物排放标准（DB 44/1597-2015）表1标准 | pH值 | 7.85 | 无量纲 | 6～9 | 达标 | -- | -- | 污水厂
[7 empty] | 氟化物 | 2.11 | mg/L | 10 | 达标 | -- | -- | 污水厂
[7 empty] | 镉 | 未检出 | mg/L | 0.01 | 达标 | -- | -- | 污水厂
[7 empty] | 汞 | 未检出 | mg/L | 0.005 | 达标 | -- | -- | 污水厂
[7 empty] | 化学需氧量 | 21 | mg/L | 80 | 达标 | -- | -- | 污水厂
[7 empty] | 六价铬 | 未检出 | mg/L | 0.1 | 达标 | -- | -- | 污水厂
[7 empty] | 铝 | 0.065 | mg/L | 2 | 达标 | -- | -- | 污水厂
[7 empty] | 镍 | 0.007 | mg/L | 0.5 | 达标 | -- | -- | 污水厂
[7 empty] | 铅 | 未检出 | mg/L | 0.1 | 达标 | -- | -- | 污水厂
[7 empty] | 石油类 | 0.3 | mg/L | 2 | 达标 | -- | -- | 污水厂
[7 empty] | 铁 | 0.074 | mg/L | 2 | 达标 | -- | -- | 污水厂
[7 empty] | 铜 | 未检出 | mg/L | 0.5 | 达标 | -- | -- | 污水厂
[7 empty] | 锌 | 0.067 | mg/L | 1 | 达标 | -- | -- | 污水厂
[7 empty] | 悬浮物 | 8.2 | mg/L | 30 | 达标 | -- | -- | 污水厂
[7 empty] | 银 | 未检出 | mg/L | 0.1 | 达标 | -- | -- | 污水厂
[7 empty] | 总铬 | 未检出 | mg/L | 0.5 | 达标 | -- | -- | 污水厂
[7 empty] | 总氰化物 | 0.004 | mg/L | 0.2 | 达标 | -- | -- | 污水厂
[7 empty] | 氨氮（NH3-N） | 0.601 | mg/L | 15 | 达标 | -- | -- | 污水厂
[7 empty] | 总氮（以N计） | 8.32 | mg/L | 20 | 达标 | -- | -- | 污水厂
[7 empty] | 总磷（以P计） | 0.1 | mg/L | 1 | 达标 | -- | -- | 污水厂
[5 empty] | 含铬废水处理后采样点 |  | 六价铬 | 未检出 | mg/L | -- | -- | -- | -- | 污水厂
[7 empty] | 总铬 | 0.014 | mg/L | -- | -- | -- | -- | 污水厂
13 |  | 祥丰电子(中山)有限公司 | 污染源监测 | 2019-07-11 | 生产废水排放口 | 广东省地方标准《水污染物排放限值》(DB44/26-2001)表1标准 | 砷 | 0.0005 | mg/L | 0.5 | 达标 | -- | -- | 危险废物
[6 empty] | 广东省《电镀水污染物排放标准》（DB44/1597-2015)表1标准 | pH值 | 7.88 | 无量纲 | 6～9 | 达标 | -- | -- | 危险废物
[7 empty] | 氟化物 | 1.24 | mg/L | 10 | 达标 | -- | -- | 危险废物
[7 empty] | 镉 | 未检出 | mg/L | 0.01 | 达标 | -- | -- | 危险废物
[7 empty] | 汞 | 未检出 | mg/L | 0.005 | 达标 | -- | -- | 危险废物
[7 empty] | 化学需氧量 | 17 | mg/L | 80 | 达标 | -- | -- | 危险废物
[7 empty] | 六价铬 | 未检出 | mg/L | 0.1 | 达标 | -- | -- | 危险废物
[7 empty] | 铝 | 0.074 | mg/L | 2 | 达标 | -- | -- | 危险废物
[7 empty] | 镍 | 未检出 | mg/L | 0.5 | 达标 | -- | -- | 危险废物
[7 empty] | 铅 | 未检出 | mg/L | 0.1 | 达标 | -- | -- | 危险废物
[7 empty] | 石油类 | 未检出 | mg/L | 2 | 达标 | -- | -- | 危险废物
[7 empty] | 铁 | 0.056 | mg/L | 2 | 达标 | -- | -- | 危险废物
[7 empty] | 铜 | 0.037 | mg/L | 0.5 | 达标 | -- | -- | 危险废物
[7 empty] | 锌 | 0.004 | mg/L | 1 | 达标 | -- | -- | 危险废物
[7 empty] | 悬浮物 | 5.5 | mg/L | 30 | 达标 | -- | -- | 危险废物
[7 empty] | 银 | 未检出 | mg/L | 0.1 | 达标 | -- | -- | 危险废物
[7 empty] | 总铬 | 未检出 | mg/L | 0.5 | 达标 | -- | -- | 危险废物
[7 empty] | 总氰化物 | 0.009 | mg/L | 0.2 | 达标 | -- | -- | 危险废物
[7 empty] | 氨氮（NH3-N） | 0.247 | mg/L | 15 | 达标 | -- | -- | 危险废物
[7 empty] | 总氮（以N计） | 3.32 | mg/L | 20 | 达标 | -- | -- | 危险废物
[7 empty] | 总磷（以P计） | 0.22 | mg/L | 1 | 达标 | -- | -- | 危险废物
14 | 南朗镇 | 中山市南朗镇水务有限公司 | 污染源监测 | 2019-08-26 | 一、二期废水排放口 | 《城镇污水处理厂污染物排放标准》（GB18918-2002）表2 | 镉 | 未检出 | mg/L | 0.01 | 达标 | -- | -- | 污水厂
[7 empty] | 汞 | 4e-05 | mg/L | 0.001 | 达标 | -- | -- | 污水厂
[7 empty] | 六价铬 | 未检出 | mg/L | 0.05 | 达标 | -- | -- | 污水厂
[7 empty] | 铅 | 未检出 | mg/L | 0.1 | 达标 | -- | -- | 污水厂
[7 empty] | 砷 | 0.0004 | mg/L | 0.1 | 达标 | -- | -- | 污水厂
[7 empty] | 总铬 | 未检出 | mg/L | 0.1 | 达标 | -- | -- | 污水厂
[6 empty] | 《城镇污水处理厂污染物排放标准》（GB18918-2002）一级A标准 | pH值 | 7.58 | 无量纲 | 6～9 | 达标 | -- | -- | 污水厂
[7 empty] | 动植物油 | 0.36 | mg/L | 1 | 达标 | -- | -- | 污水厂
[7 empty] | 色度 | 4 | 倍 | 30 | 达标 | -- | -- | 污水厂
[7 empty] | 石油类 | 0.07 | mg/L | 1 | 达标 | -- | -- | 污水厂
[7 empty] | 五日生化需氧量 | 1.8 | mg/L | 10 | 达标 | -- | -- | 污水厂
[7 empty] | 悬浮物 | 4.1 | mg/L | 10 | 达标 | -- | -- | 污水厂
[7 empty] | 阴离子表面活性剂 | 未检出 | mg/L | 0.5 | 达标 | -- | -- | 污水厂
[7 empty] | 氨氮（NH3-N） | 0.182 | mg/L | 5 | 达标 | -- | -- | 污水厂
[7 empty] | 总氮（以N计） | 7.74 | mg/L | 15 | 达标 | -- | -- | 污水厂
[7 empty] | 总磷（以P计） | 0.21 | mg/L | 0.5 | 达标 | -- | -- | 污水厂
[7 empty] | 粪大肠菌群(CFU/L) | 130 | CFU/L | 1000 | 达标 | -- | -- | 污水厂
[6 empty] | 广东省《水污染物排放标准》（DB44/26-2001）第二时段一级标准 | 化学需氧量 | 12 | mg/L | 40 | 达标 | -- | -- | 污水厂
15 | 三角镇 | 广东依顿电子科技股份有限公司 | 污染源监测 | 2019-07-18 | 含镍废水处理后采样点 | 广东省地方标准《电镀水污染物排放标准》（DB44/1597-2015）表1标准 | 镍 | 0.005 | mg/L | 0.5 | 达标 | -- | -- | 废水重点、危险废物
[5 empty] | 生产废水排放口 | 广东省地方标准《电镀水污染物排放标准》（DB44/1597-2015）表1标准 | pH值 | 7.02 | 无量纲 | 6～9 | 达标 | -- | -- | 废水重点、危险废物
[7 empty] | 氟化物 | 0.2 | mg/L | 10 | 达标 | -- | -- | 废水重点、危险废物
[7 empty] | 镉 | 未检出 | mg/L | 0.01 | 达标 | -- | -- | 废水重点、危险废物
[7 empty] | 汞 | 未检出 | mg/L | 0.005 | 达标 | -- | -- | 废水重点、危险废物
[7 empty] | 化学需氧量 | 37 | mg/L | 80 | 达标 | -- | -- | 废水重点、危险废物
[7 empty] | 六价铬 | 未检出 | mg/L | 0.1 | 达标 | -- | -- | 废水重点、危险废物
[7 empty] | 铝 | 0.085 | mg/L | 2 | 达标 | -- | -- | 废水重点、危险废物
[7 empty] | 镍 | 0.015 | mg/L | 0.5 | 达标 | -- | -- | 废水重点、危险废物
[7 empty] | 铅 | 未检出 | mg/L | 0.1 | 达标 | -- | -- | 废水重点、危险废物
[7 empty] | 石油类 | 未检出 | mg/L | 2 | 达标 | -- | -- | 废水重点、危险废物
[7 empty] | 铁 | 0.378 | mg/L | 2 | 达标 | -- | -- | 废水重点、危险废物
[7 empty] | 铜 | 0.078 | mg/L | 0.5 | 达标 | -- | -- | 废水重点、危险废物
[7 empty] | 锌 | 未检出 | mg/L | 1 | 达标 | -- | -- | 废水重点、危险废物
[7 empty] | 悬浮物 | 7.2 | mg/L | 30 | 达标 | -- | -- | 废水重点、危险废物
[7 empty] | 银 | 未检出 | mg/L | 0.1 | 达标 | -- | -- | 废水重点、危险废物
[7 empty] | 总铬 | 未检出 | mg/L | 0.5 | 达标 | -- | -- | 废水重点、危险废物
[7 empty] | 总氰化物 | 0.07 | mg/L | 0.2 | 达标 | -- | -- | 废水重点、危险废物
[7 empty] | 氨氮（NH3-N） | 2.04 | mg/L | 15 | 达标 | -- | -- | 废水重点、危险废物
[7 empty] | 总氮（以N计） | 7.44 | mg/L | 20 | 达标 | -- | -- | 废水重点、危险废物
[7 empty] | 总磷（以P计） | 0.27 | mg/L | 1 | 达标 | -- | -- | 废水重点、危险废物
[6 empty] | 广东省地方标准《水污染物排放限值》(DB44/26-2001)表1标准 | 砷 | 未检出 | mg/L | 0.5 | 达标 | -- | -- | 废水重点、危险废物
16 |  | 中山国泰染整有限公司 | 污染源监测 | 2019-08-27 | 工业废水排放口 | 纺织染整工业水污染物排放标准（GB4287-2012）表1标准 | 苯胺类 | 0.48 | mg/L | 1 | 达标 | -- | -- | 废水重点
[7 empty] | 六价铬 | 未检出 | mg/L | 0.5 | 达标 | -- | -- | 废水重点
[6 empty] | 纺织染整工业水污染物排放标准（GB4287-2012）表2标准 | pH值 | 7.35 | 无量纲 | 6～9 | 达标 | -- | -- | 废水重点
[7 empty] | 二氧化氯 | 未检出 | mg/L | 0.5 | 达标 | -- | -- | 废水重点
[7 empty] | 硫化物 | 未检出 | mg/L | 0.5 | 达标 | -- | -- | 废水重点
[7 empty] | 五日生化需氧量 | 0.6 | mg/L | 20 | 达标 | -- | -- | 废水重点
[7 empty] | 悬浮物 | 5 | mg/L | 50 | 达标 | -- | -- | 废水重点
[7 empty] | 氨氮（NH3-N） | 5.87 | mg/L | 10 | 达标 | -- | -- | 废水重点
[7 empty] | 总氮（以N计） | 5.88 | mg/L | 15 | 达标 | -- | -- | 废水重点
[7 empty] | 总磷（以P计） | 0.1 | mg/L | 0.5 | 达标 | -- | -- | 废水重点
[6 empty] | 广东省水污染物排放限值标准（DB44/26-2001）第二时段一级标准 | 色度 | 4 | 倍 | 40 | 达标 | -- | -- | 废水重点
[7 empty] | 铜 | 0.05 | mg/L | 0.5 | 达标 | -- | -- | 废水重点
[6 empty] | 特殊限值要求 | 化学需氧量 | 49 | mg/L | 60 | 达标 | -- | -- | 废水重点
17 |  | 中山市高平织染水处理有限公司 | 污染源监测 | 2019-08-27 | 工业废水排放口 | 纺织染整工业水污染物排放标准（GB4287-2012） | 锑 | 0.0028 | mg/L | 0.1 | 达标 | -- | -- | 污水厂
[6 empty] | 纺织染整工业水污染物排放标准（GB4287-2012）表1标准 | 苯胺类 | 0.03 | mg/L | 1 | 达标 | -- | -- | 污水厂
[7 empty] | 六价铬 | 未检出 | mg/L | 0.5 | 达标 | -- | -- | 污水厂
[6 empty] | 纺织染整工业水污染物排放标准（GB4287-2012）表2标准 | pH值 | 7.56 | 无量纲 | 6～9 | 达标 | -- | -- | 污水厂
[7 empty] | 二氧化氯 | 未检出 | mg/L | 0.5 | 达标 | -- | -- | 污水厂
[7 empty] | 化学需氧量 | 9 | mg/L | 80 | 达标 | -- | -- | 污水厂
[7 empty] | 硫化物 | 未检出 | mg/L | 0.5 | 达标 | -- | -- | 污水厂
[7 empty] | 色度 | 2 | 倍 | 50 | 达标 | -- | -- | 污水厂
[7 empty] | 五日生化需氧量 | 1.4 | mg/L | 20 | 达标 | -- | -- | 污水厂
[7 empty] | 悬浮物 | 4 | mg/L | 50 | 达标 | -- | -- | 污水厂
[7 empty] | 氨氮（NH3-N） | 0.589 | mg/L | 10 | 达标 | -- | -- | 污水厂
[7 empty] | 总氮（以N计） | 2.44 | mg/L | 15 | 达标 | -- | -- | 污水厂
[7 empty] | 总磷（以P计） | 0.07 | mg/L | 0.5 | 达标 | -- | -- | 污水厂
18 |  | 中山市三角镇高平污水处理有限公司 | 污染源监测 | 2019-07-18 | 含镍废水处理后采样点 | 广东省地方标准《电镀水污染物排放标准》（DB44/1597-2015）表1标准 | 镍 | 0.006 | mg/L | 0.5 | 达标 | -- | -- | 污水厂
[5 empty] | 生产废水排放口 | 广东省地方标准《电镀水污染物排放标准》（DB44/1597-2015）表1标准 | pH值 | 7.81 | 无量纲 | 6～9 | 达标 | -- | -- | 污水厂
[7 empty] | 氟化物 | 0.346 | mg/L | 10 | 达标 | -- | -- | 污水厂
[7 empty] | 镉 | 未检出 | mg/L | 0.01 | 达标 | -- | -- | 污水厂
[7 empty] | 汞 | 未检出 | mg/L | 0.005 | 达标 | -- | -- | 污水厂
[7 empty] | 化学需氧量 | 22 | mg/L | 80 | 达标 | -- | -- | 污水厂
[7 empty] | 六价铬 | 未检出 | mg/L | 0.1 | 达标 | -- | -- | 污水厂
[7 empty] | 铝 | 0.092 | mg/L | 2 | 达标 | -- | -- | 污水厂
[7 empty] | 镍 | 0.007 | mg/L | 0.5 | 达标 | -- | -- | 污水厂
[7 empty] | 铅 | 未检出 | mg/L | 0.1 | 达标 | -- | -- | 污水厂
[7 empty] | 石油类 | 未检出 | mg/L | 2 | 达标 | -- | -- | 污水厂
[7 empty] | 铁 | 0.007 | mg/L | 2 | 达标 | -- | -- | 污水厂
[7 empty] | 铜 | 0.007 | mg/L | 0.5 | 达标 | -- | -- | 污水厂
[7 empty] | 锌 | 未检出 | mg/L | 1 | 达标 | -- | -- | 污水厂
[7 empty] | 悬浮物 | 9.6 | mg/L | 30 | 达标 | -- | -- | 污水厂
[7 empty] | 银 | 未检出 | mg/L | 0.1 | 达标 | -- | -- | 污水厂
[7 empty] | 总铬 | 未检出 | mg/L | 0.5 | 达标 | -- | -- | 污水厂
[7 empty] | 总氰化物 | 未检出 | mg/L | 0.2 | 达标 | -- | -- | 污水厂
[7 empty] | 氨氮（NH3-N） | 0.1 | mg/L | 15 | 达标 | -- | -- | 污水厂
[7 empty] | 总氮（以N计） | 1.77 | mg/L | 20 | 达标 | -- | -- | 污水厂
[7 empty] | 总磷（以P计） | 0.1 | mg/L | 1 | 达标 | -- | -- | 污水厂
[6 empty] | 广东省地方标准《水污染物排放限值》(DB44/26-2001)表1标准 | 砷 | 0.0006 | mg/L | 0.5 | 达标 | -- | -- | 污水厂
19 |  | 广东达进电子科技有限公司 | 污染源监测 | 2019-07-18 | 生产废水排放口 | 广东省地方标准《电镀水污染物排放标准》（DB44/1597-2015）表1标准 | pH值 | 6.6 | 无量纲 | 6～9 | 达标 | -- | -- | 重金属
[7 empty] | 氟化物 | 0.76 | mg/L | 10 | 达标 | -- | -- | 重金属
[7 empty] | 镉 | 未检出 | mg/L | 0.01 | 达标 | -- | -- | 重金属
[7 empty] | 汞 | 未检出 | mg/L | 0.005 | 达标 | -- | -- | 重金属
[7 empty] | 六价铬 | 未检出 | mg/L | 0.1 | 达标 | -- | -- | 重金属
[7 empty] | 铝 | 0.061 | mg/L | 2 | 达标 | -- | -- | 重金属
[7 empty] | 镍 | 0.03 | mg/L | 0.5 | 达标 | -- | -- | 重金属
[7 empty] | 铅 | 未检出 | mg/L | 0.1 | 达标 | -- | -- | 重金属
[7 empty] | 石油类 | 未检出 | mg/L | 2 | 达标 | -- | -- | 重金属
[7 empty] | 铁 | 0.043 | mg/L | 2 | 达标 | -- | -- | 重金属
[7 empty] | 铜 | 0.035 | mg/L | 0.5 | 达标 | -- | -- | 重金属
[7 empty] | 锌 | 0.008 | mg/L | 1 | 达标 | -- | -- | 重金属
[7 empty] | 悬浮物 | 4.9 | mg/L | 30 | 达标 | -- | -- | 重金属
[7 empty] | 银 | 未检出 | mg/L | 0.1 | 达标 | -- | -- | 重金属
[7 empty] | 总铬 | 未检出 | mg/L | 0.5 | 达标 | -- | -- | 重金属
[7 empty] | 总氰化物 | 未检出 | mg/L | 0.2 | 达标 | -- | -- | 重金属
[7 empty] | 氨氮（NH3-N） | 4.68 | mg/L | 15 | 达标 | -- | -- | 重金属
[7 empty] | 总氮（以N计） | 5.62 | mg/L | 20 | 达标 | -- | -- | 重金属
[7 empty] | 总磷（以P计） | 1.93 | mg/L | 1 | 超标 | 0.93 | -- | 重金属
[6 empty] | 特殊限值 | 化学需氧量 | 30 | mg/L | 76 | 达标 | -- | -- | 重金属
20 |  | 中山市达进电子有限公司 | 污染源监测 | 2019-07-18 | 生产废水排放口 | 广东省地方标准《电镀水污染物排放标准》（DB44/1597-2015）表1标准 | pH值 | 6.96 | 无量纲 | 6～9 | 达标 | -- | -- | 重金属
[7 empty] | 氟化物 | 0.122 | mg/L | 10 | 达标 | -- | -- | 重金属
[7 empty] | 镉 | 未检出 | mg/L | 0.01 | 达标 | -- | -- | 重金属
[7 empty] | 汞 | 未检出 | mg/L | 0.005 | 达标 | -- | -- | 重金属
[7 empty] | 化学需氧量 | 5 | mg/L | 80 | 达标 | -- | -- | 重金属
[7 empty] | 六价铬 | 未检出 | mg/L | 0.1 | 达标 | -- | -- | 重金属
[7 empty] | 铝 | 0.085 | mg/L | 2 | 达标 | -- | -- | 重金属
[7 empty] | 镍 | 0.005 | mg/L | 0.5 | 达标 | -- | -- | 重金属
[7 empty] | 铅 | 未检出 | mg/L | 0.1 | 达标 | -- | -- | 重金属
[7 empty] | 石油类 | 未检出 | mg/L | 2 | 达标 | -- | -- | 重金属
[7 empty] | 铁 | 0.024 | mg/L | 2 | 达标 | -- | -- | 重金属
[7 empty] | 铜 | 0.004 | mg/L | 0.5 | 达标 | -- | -- | 重金属
[7 empty] | 锌 | 未检出 | mg/L | 1 | 达标 | -- | -- | 重金属
[7 empty] | 悬浮物 | 7 | mg/L | 30 | 达标 | -- | -- | 重金属
[7 empty] | 银 | 未检出 | mg/L | 0.1 | 达标 | -- | -- | 重金属
[7 empty] | 总铬 | 未检出 | mg/L | 0.5 | 达标 | -- | -- | 重金属
[7 empty] | 总氰化物 | 未检出 | mg/L | 0.2 | 达标 | -- | -- | 重金属
[7 empty] | 氨氮（NH3-N） | 未检出 | mg/L | 15 | 达标 | -- | -- | 重金属
[7 empty] | 总氮（以N计） | 3.37 | mg/L | 20 | 达标 | -- | -- | 重金属
[7 empty] | 总磷（以P计） | 未检出 | mg/L | 1 | 达标 | -- | -- | 重金属
21 |  | 民森(中山)纺织印染有限公司 | 污染源监测 | 2019-08-27 | 生产废水排放口 | 纺织染整工业水污染物排放标准（GB4287-2012）表1标准 | 苯胺类 | 0.26 | mg/L | 1 | 达标 | -- | -- | 废水重点
[6 empty] | 纺织染整工业水污染物排放标准（GB4287-2012）表2标准 | pH值 | 6.96 | 无量纲 | 6～9 | 达标 | -- | -- | 废水重点
[7 empty] | 二氧化氯 | 未检出 | mg/L | 0.5 | 达标 | -- | -- | 废水重点
[7 empty] | 硫化物 | 未检出 | mg/L | 0.5 | 达标 | -- | -- | 废水重点
[7 empty] | 五日生化需氧量 | 0.6 | mg/L | 20 | 达标 | -- | -- | 废水重点
[7 empty] | 悬浮物 | 9 | mg/L | 50 | 达标 | -- | -- | 废水重点
[7 empty] | 氨氮（NH3-N） | 5.56 | mg/L | 10 | 达标 | -- | -- | 废水重点
[7 empty] | 总氮（以N计） | 6.06 | mg/L | 15 | 达标 | -- | -- | 废水重点
[7 empty] | 总磷（以P计） | 0.27 | mg/L | 0.5 | 达标 | -- | -- | 废水重点
[6 empty] | 广东省水污染物排放限值标准（DB44/26-2001）第二时段一级标准 | 色度 | 8 | 倍 | 40 | 达标 | -- | -- | 废水重点
[6 empty] | 特殊限值要求 | 化学需氧量 | 47 | mg/L | 80 | 达标 | -- | -- | 废水重点
22 | 沙溪镇 | 中山市污水处理有限公司 | 污染源监测 | 2019-08-26 | 一期废水排放口 | 《城镇污水处理厂污染物排放标准》（GB18918-2002）表2 | 镉 | 未检出 | mg/L | 0.01 | 达标 | -- | -- | 污水厂
[7 empty] | 汞 | 未检出 | mg/L | 0.001 | 达标 | -- | -- | 污水厂
[7 empty] | 六价铬 | 未检出 | mg/L | 0.05 | 达标 | -- | -- | 污水厂
[7 empty] | 铅 | 未检出 | mg/L | 0.1 | 达标 | -- | -- | 污水厂
[7 empty] | 砷 | 0.0011 | mg/L | 0.1 | 达标 | -- | -- | 污水厂
[7 empty] | 总铬 | 未检出 | mg/L | 0.1 | 达标 | -- | -- | 污水厂
[6 empty] | 《城镇污水处理厂污染物排放标准》（GB18918-2002）一级A标准 | pH值 | 7.85 | 无量纲 | 6～9 | 达标 | -- | -- | 污水厂
[7 empty] | 动植物油 | 未检出 | mg/L | 1 | 达标 | -- | -- | 污水厂
[7 empty] | 色度 | 4 | 倍 | 30 | 达标 | -- | -- | 污水厂
[7 empty] | 石油类 | 未检出 | mg/L | 1 | 达标 | -- | -- | 污水厂
[7 empty] | 五日生化需氧量 | 1.9 | mg/L | 10 | 达标 | -- | -- | 污水厂
[7 empty] | 悬浮物 | 4.9 | mg/L | 10 | 达标 | -- | -- | 污水厂
[7 empty] | 阴离子表面活性剂 | 未检出 | mg/L | 0.5 | 达标 | -- | -- | 污水厂
[7 empty] | 氨氮（NH3-N） | 0.091 | mg/L | 5 | 达标 | -- | -- | 污水厂
[7 empty] | 总氮（以N计） | 4.36 | mg/L | 15 | 达标 | -- | -- | 污水厂
[7 empty] | 总磷（以P计） | 0.31 | mg/L | 0.5 | 达标 | -- | -- | 污水厂
[7 empty] | 粪大肠菌群(CFU/L) | 未检出 | CFU/L | 1000 | 达标 | -- | -- | 污水厂
[6 empty] | 广东省《水污染物排放标准》（DB44/26-2001）第二时段一级标准 | 化学需氧量 | 12 | mg/L | 40 | 达标 | -- | -- | 污水厂
[5 empty] | 二期废水排放口 | 《城镇污水处理厂污染物排放标准》（GB18918-2002）表2 | 镉 | 未检出 | mg/L | 0.01 | 达标 | -- | -- | 污水厂
[7 empty] | 汞 | 未检出 | mg/L | 0.001 | 达标 | -- | -- | 污水厂
[7 empty] | 六价铬 | 未检出 | mg/L | 0.05 | 达标 | -- | -- | 污水厂
[7 empty] | 铅 | 未检出 | mg/L | 0.1 | 达标 | -- | -- | 污水厂
[7 empty] | 砷 | 0.0011 | mg/L | 0.1 | 达标 | -- | -- | 污水厂
[7 empty] | 总铬 | 未检出 | mg/L | 0.1 | 达标 | -- | -- | 污水厂
[6 empty] | 《城镇污水处理厂污染物排放标准》（GB18918-2002）一级A标准 | pH值 | 7.75 | 无量纲 | 6～9 | 达标 | -- | -- | 污水厂
[7 empty] | 动植物油 | 未检出 | mg/L | 1 | 达标 | -- | -- | 污水厂
[7 empty] | 色度 | 4 | 倍 | 30 | 达标 | -- | -- | 污水厂
[7 empty] | 石油类 | 未检出 | mg/L | 1 | 达标 | -- | -- | 污水厂
[7 empty] | 五日生化需氧量 | 1.8 | mg/L | 10 | 达标 | -- | -- | 污水厂
[7 empty] | 悬浮物 | 4.7 | mg/L | 10 | 达标 | -- | -- | 污水厂
[7 empty] | 阴离子表面活性剂 | 0.056 | mg/L | 0.5 | 达标 | -- | -- | 污水厂
[7 empty] | 氨氮（NH3-N） | 0.047 | mg/L | 5 | 达标 | -- | -- | 污水厂
[7 empty] | 总氮（以N计） | 4.15 | mg/L | 15 | 达标 | -- | -- | 污水厂
[7 empty] | 总磷（以P计） | 0.28 | mg/L | 0.5 | 达标 | -- | -- | 污水厂
[7 empty] | 粪大肠菌群(CFU/L) | 280 | CFU/L | 1000 | 达标 | -- | -- | 污水厂
[6 empty] | 广东省《水污染物排放标准》（DB44/26-2001）第二时段一级标准 | 化学需氧量 | 19 | mg/L | 40 | 达标 | -- | -- | 污水厂
23 | 神湾镇 | 中山基石污水处理有限公司 | 污染源监测 | 2019-08-19 | 废水排放口 | 纺织染整工业水污染物排放标准（GB4287-2012） | 锑 | 0.0276 | mg/L | 0.1 | 达标 | -- | -- | 污水厂
[6 empty] | 纺织染整工业水污染物排放标准（GB4287-2012）表1标准 | 苯胺类 | 0.53 | mg/L | 1 | 达标 | -- | -- | 污水厂
[7 empty] | 六价铬 | 未检出 | mg/L | 0.5 | 达标 | -- | -- | 污水厂
[6 empty] | 纺织染整工业水污染物排放标准（GB4287-2012）表2标准 | pH值 | 8.14 | 无量纲 | 6～9 | 达标 | -- | -- | 污水厂
[7 empty] | 二氧化氯 | 未检出 | mg/L | 0.5 | 达标 | -- | -- | 污水厂
[7 empty] | 化学需氧量 | 31 | mg/L | 80 | 达标 | -- | -- | 污水厂
[7 empty] | 硫化物 | 未检出 | mg/L | 0.5 | 达标 | -- | -- | 污水厂
[7 empty] | 色度 | 32 | 倍 | 50 | 达标 | -- | -- | 污水厂
[7 empty] | 五日生化需氧量 | 1.7 | mg/L | 20 | 达标 | -- | -- | 污水厂
[7 empty] | 悬浮物 | 5 | mg/L | 50 | 达标 | -- | -- | 污水厂
[7 empty] | 氨氮（NH3-N） | 0.379 | mg/L | 10 | 达标 | -- | -- | 污水厂
[7 empty] | 总氮（以N计） | 6.24 | mg/L | 15 | 达标 | -- | -- | 污水厂
[7 empty] | 总磷（以P计） | 0.04 | mg/L | 0.5 | 达标 | -- | -- | 污水厂
24 | 坦洲镇 | 中山市坦洲镇环境卫生管理所（垃圾填埋场） | 污染源监测 | 2019-08-28 | 废水排放口 | 广东省《水污染物排放限值》（DB44/26-2001）第二时段一级标准 | pH值 | 8.15 | 无量纲 | 6～9 | 达标 | -- | -- | 垃圾
[7 empty] | 石油类 | 未检出 | mg/L | 5 | 达标 | -- | -- | 垃圾
[7 empty] | 阴离子表面活性剂 | 未检出 | mg/L | 5 | 达标 | -- | -- | 垃圾
[6 empty] | 《生活垃圾填埋场污染控制标准》（GB16889-2008）表2标准 | 汞 | 未检出 | mg/L | 0.001 | 达标 | -- | -- | 垃圾
[7 empty] | 化学需氧量 | 7 | mg/L | 100 | 达标 | -- | -- | 垃圾
[7 empty] | 六价铬 | 未检出 | mg/L | 0.05 | 达标 | -- | -- | 垃圾
[7 empty] | 色度 | 2 | 倍 | 40 | 达标 | -- | -- | 垃圾
[7 empty] | 砷 | 0.0003 | mg/L | 0.1 | 达标 | -- | -- | 垃圾
[7 empty] | 五日生化需氧量 | 0.6 | mg/L | 30 | 达标 | -- | -- | 垃圾
[7 empty] | 悬浮物 | 4.3 | mg/L | 30 | 达标 | -- | -- | 垃圾
[7 empty] | 总铬 | 未检出 | mg/L | 0.1 | 达标 | -- | -- | 垃圾
[7 empty] | 氨氮（NH3-N） | 0.077 | mg/L | 25 | 达标 | -- | -- | 垃圾
[7 empty] | 总氮（以N计） | 2.86 | mg/L | 40 | 达标 | -- | -- | 垃圾
[7 empty] | 总磷（以P计） | 0.01 | mg/L | 3 | 达标 | -- | -- | 垃圾
[7 empty] | 粪大肠菌群(CFU/L) | 未检出 | CFU/L | 10000 | 达标 | -- | -- | 垃圾
25 | 小榄镇 | 皆利士多层线路版（中山）有限公司 | 污染源监测 | 2019-07-29 | 二期排放口 | 广东省地方标准《水污染物排放限值》(DB44/26-2001)表1标准 | 砷 | 0.0004 | mg/L | 0.5 | 达标 | -- | -- | 废水重点、危险废物
[6 empty] | 广东省地方标准《电镀水污染物排放标准》（DB44/1597-2015）表2标准 | pH值 | 7.17 | 无量纲 | 6～9 | 达标 | -- | -- | 废水重点、危险废物
[7 empty] | 氟化物 | 0.207 | mg/L | 10 | 达标 | -- | -- | 废水重点、危险废物
[7 empty] | 镉 | 未检出 | mg/L | 0.01 | 达标 | -- | -- | 废水重点、危险废物
[7 empty] | 汞 | 未检出 | mg/L | 0.005 | 达标 | -- | -- | 废水重点、危险废物
[7 empty] | 化学需氧量 | 27 | mg/L | 50 | 达标 | -- | -- | 废水重点、危险废物
[7 empty] | 六价铬 | 未检出 | mg/L | 0.1 | 达标 | -- | -- | 废水重点、危险废物
[7 empty] | 铝 | 0.022 | mg/L | 2 | 达标 | -- | -- | 废水重点、危险废物
[7 empty] | 镍 | 0.007 | mg/L | 0.1 | 达标 | -- | -- | 废水重点、危险废物
[7 empty] | 铅 | 未检出 | mg/L | 0.1 | 达标 | -- | -- | 废水重点、危险废物
[7 empty] | 石油类 | 未检出 | mg/L | 2 | 达标 | -- | -- | 废水重点、危险废物
[7 empty] | 铁 | 0.788 | mg/L | 2 | 达标 | -- | -- | 废水重点、危险废物
[7 empty] | 铜 | 0.048 | mg/L | 0.3 | 达标 | -- | -- | 废水重点、危险废物
[7 empty] | 锌 | 未检出 | mg/L | 1 | 达标 | -- | -- | 废水重点、危险废物
[7 empty] | 悬浮物 | 未检出 | mg/L | 30 | 达标 | -- | -- | 废水重点、危险废物
[7 empty] | 银 | 未检出 | mg/L | 0.1 | 达标 | -- | -- | 废水重点、危险废物
[7 empty] | 总铬 | 未检出 | mg/L | 0.5 | 达标 | -- | -- | 废水重点、危险废物
[7 empty] | 总氰化物 | 0.015 | mg/L | 0.2 | 达标 | -- | -- | 废水重点、危险废物
[7 empty] | 氨氮（NH3-N） | 1.76 | mg/L | 8 | 达标 | -- | -- | 废水重点、危险废物
[7 empty] | 总氮（以N计） | 5.88 | mg/L | 15 | 达标 | -- | -- | 废水重点、危险废物
[7 empty] | 总磷（以P计） | 0.11 | mg/L | 0.5 | 达标 | -- | -- | 废水重点、危险废物
[5 empty] | 镍排放口 | 广东省地方标准《电镀水污染物排放标准》（DB44/1597-2015）表2标准 | 镍 | 未检出 | mg/L | 0.1 | 达标 | -- | -- | 废水重点、危险废物
[5 empty] | 一期排放口 | 广东省地方标准《电镀水污染物排放标准》（DB44/1597-2015）表1标准 | pH值 | 7.03 | 无量纲 | 6～9 | 达标 | -- | -- | 废水重点、危险废物
[7 empty] | 氟化物 | 0.21 | mg/L | 10 | 达标 | -- | -- | 废水重点、危险废物
[7 empty] | 镉 | 未检出 | mg/L | 0.01 | 达标 | -- | -- | 废水重点、危险废物
[7 empty] | 汞 | 未检出 | mg/L | 0.005 | 达标 | -- | -- | 废水重点、危险废物
[7 empty] | 六价铬 | 未检出 | mg/L | 0.1 | 达标 | -- | -- | 废水重点、危险废物
[7 empty] | 铝 | 0.025 | mg/L | 2 | 达标 | -- | -- | 废水重点、危险废物
[7 empty] | 镍 | 0.007 | mg/L | 0.5 | 达标 | -- | -- | 废水重点、危险废物
[7 empty] | 铅 | 未检出 | mg/L | 0.1 | 达标 | -- | -- | 废水重点、危险废物
[7 empty] | 砷 | 0.0004 | mg/L | 0.5 | 达标 | -- | -- | 废水重点、危险废物
[7 empty] | 石油类 | 0.1 | mg/L | 2 | 达标 | -- | -- | 废水重点、危险废物
[7 empty] | 铁 | 0.805 | mg/L | 2 | 达标 | -- | -- | 废水重点、危险废物
[7 empty] | 铜 | 0.043 | mg/L | 0.5 | 达标 | -- | -- | 废水重点、危险废物
[7 empty] | 锌 | 未检出 | mg/L | 1 | 达标 | -- | -- | 废水重点、危险废物
[7 empty] | 悬浮物 | 未检出 | mg/L | 30 | 达标 | -- | -- | 废水重点、危险废物
[7 empty] | 银 | 未检出 | mg/L | 0.1 | 达标 | -- | -- | 废水重点、危险废物
[7 empty] | 总铬 | 未检出 | mg/L | 0.5 | 达标 | -- | -- | 废水重点、危险废物
[7 empty] | 总氰化物 | 0.044 | mg/L | 0.2 | 达标 | -- | -- | 废水重点、危险废物
[7 empty] | 总氮（以N计） | 6.21 | mg/L | 20 | 达标 | -- | -- | 废水重点、危险废物
[7 empty] | 总磷（以P计） | 0.1 | mg/L | 1 | 达标 | -- | -- | 废水重点、危险废物
[6 empty] | 特殊限值要求 | 化学需氧量 | 26 | mg/L | 50 | 达标 | -- | -- | 废水重点、危险废物
[7 empty] | 氨氮（NH3-N） | 0.198 | mg/L | 3 | 达标 | -- | -- | 废水重点、危险废物
[5 empty] | 银排放口 | 广东省地方标准《电镀水污染物排放标准》（DB44/1597-2015）表2标准 | 银 | 未检出 | mg/L | 0.1 | 达标 | -- | -- | 废水重点、危险废物
26 |  | 中山市小榄水务有限公司污水处理分公司 | 污染源监测 | 2019-08-26 | 生活污水排放口 | 《城镇污水处理厂污染物排放标准》（GB18918-2002）表2 | 镉 | 未检出 | mg/L | 0.01 | 达标 | -- | -- | 污水厂
[7 empty] | 汞 | 未检出 | mg/L | 0.001 | 达标 | -- | -- | 污水厂
[7 empty] | 六价铬 | 未检出 | mg/L | 0.05 | 达标 | -- | -- | 污水厂
[7 empty] | 铅 | 未检出 | mg/L | 0.1 | 达标 | -- | -- | 污水厂
[7 empty] | 砷 | 0.0009 | mg/L | 0.1 | 达标 | -- | -- | 污水厂
[7 empty] | 总铬 | 未检出 | mg/L | 0.1 | 达标 | -- | -- | 污水厂
[6 empty] | 《城镇污水处理厂污染物排放标准》（GB18918-2002）一级A标准 | pH值 | 7.13 | 无量纲 | 6～9 | 达标 | -- | -- | 污水厂
[7 empty] | 动植物油 | 未检出 | mg/L | 1 | 达标 | -- | -- | 污水厂
[7 empty] | 粪大肠菌群(个/L) | 420 | CFU/L | 1000 | 达标 | -- | -- | 污水厂
[7 empty] | 色度 | 4 | 倍 | 30 | 达标 | -- | -- | 污水厂
[7 empty] | 石油类 | 0.07 | mg/L | 1 | 达标 | -- | -- | 污水厂
[7 empty] | 五日生化需氧量 | 1.8 | mg/L | 10 | 达标 | -- | -- | 污水厂
[7 empty] | 悬浮物 | 7.8 | mg/L | 10 | 达标 | -- | -- | 污水厂
[7 empty] | 阴离子表面活性剂 | 未检出 | mg/L | 0.5 | 达标 | -- | -- | 污水厂
[7 empty] | 氨氮（NH3-N） | 0.04 | mg/L | 5 | 达标 | -- | -- | 污水厂
[7 empty] | 总氮（以N计） | 6.6 | mg/L | 15 | 达标 | -- | -- | 污水厂
[7 empty] | 总磷（以P计） | 0.06 | mg/L | 0.5 | 达标 | -- | -- | 污水厂
[6 empty] | 广东省《水污染物排放标准》（DB44/26-2001）第二时段一级标准 | 化学需氧量 | 12 | mg/L | 40 | 达标 | -- | -- | 污水厂
27 |  | 中山市小榄镇新悦成线路版污水处理厂 | 污染源监测 | 2019-08-12 | 工业废水排放口 | 广东省地方标准《电镀水污染物排放标准》（DB44/1597-2015）表1标准 | pH值 | 7.65 | 无量纲 | 6～9 | 达标 | -- | -- | 污水厂
[7 empty] | 氟化物 | 0.168 | mg/L | 10 | 达标 | -- | -- | 污水厂
[7 empty] | 镉 | 未检出 | mg/L | 0.01 | 达标 | -- | -- | 污水厂
[7 empty] | 汞 | 未检出 | mg/L | 0.005 | 达标 | -- | -- | 污水厂
[7 empty] | 化学需氧量 | 7 | mg/L | 80 | 达标 | -- | -- | 污水厂
[7 empty] | 六价铬 | 未检出 | mg/L | 0.1 | 达标 | -- | -- | 污水厂
[7 empty] | 铝 | 0.123 | mg/L | 2 | 达标 | -- | -- | 污水厂
[7 empty] | 镍 | 0.148 | mg/L | 0.5 | 达标 | -- | -- | 污水厂
[7 empty] | 铅 | 未检出 | mg/L | 0.1 | 达标 | -- | -- | 污水厂
[7 empty] | 石油类 | 未检出 | mg/L | 2 | 达标 | -- | -- | 污水厂
[7 empty] | 铁 | 0.13 | mg/L | 2 | 达标 | -- | -- | 污水厂
[7 empty] | 铜 | 0.062 | mg/L | 0.5 | 达标 | -- | -- | 污水厂
[7 empty] | 锌 | 未检出 | mg/L | 1 | 达标 | -- | -- | 污水厂
[7 empty] | 悬浮物 | 未检出 | mg/L | 30 | 达标 | -- | -- | 污水厂
[7 empty] | 银 | 未检出 | mg/L | 0.1 | 达标 | -- | -- | 污水厂
[7 empty] | 总铬 | 未检出 | mg/L | 0.5 | 达标 | -- | -- | 污水厂
[7 empty] | 总氰化物 | 未检出 | mg/L | 0.2 | 达标 | -- | -- | 污水厂
[7 empty] | 氨氮（NH3-N） | 0.053 | mg/L | 15 | 达标 | -- | -- | 污水厂
[7 empty] | 总氮（以N计） | 7.11 | mg/L | 20 | 达标 | -- | -- | 污水厂
[7 empty] | 总磷（以P计） | 0.03 | mg/L | 1 | 达标 | -- | -- | 污水厂
[6 empty] | 广东省地方标准《水污染物排放限值》(DB44/26-2001)表1标准 | 砷 | 0.0008 | mg/L | 0.5 | 达标 | -- | -- | 污水厂
28 |  | 中山亚萨合莱安防科技有限公司 | 污染源监测 | 2019-07-29 | 生产废水排放口 | 广东省地方标准《电镀水污染物排放标准》（DB44/1597-2015）表1标准 | pH值 | 6.83 | 无量纲 | 6～9 | 达标 | -- | -- | 重金属
[7 empty] | 氟化物 | 4.4 | mg/L | 10 | 达标 | -- | -- | 重金属
[7 empty] | 镉 | 未检出 | mg/L | 0.01 | 达标 | -- | -- | 重金属
[7 empty] | 汞 | 未检出 | mg/L | 0.005 | 达标 | -- | -- | 重金属
[7 empty] | 化学需氧量 | 26 | mg/L | 80 | 达标 | -- | -- | 重金属
[7 empty] | 六价铬 | 未检出 | mg/L | 0.1 | 达标 | -- | -- | 重金属
[7 empty] | 铝 | 0.054 | mg/L | 2 | 达标 | -- | -- | 重金属
[7 empty] | 镍 | 未检出 | mg/L | 0.5 | 达标 | -- | -- | 重金属
[7 empty] | 铅 | 未检出 | mg/L | 0.1 | 达标 | -- | -- | 重金属
[7 empty] | 石油类 | 0.07 | mg/L | 2 | 达标 | -- | -- | 重金属
[7 empty] | 铁 | 0.029 | mg/L | 2 | 达标 | -- | -- | 重金属
[7 empty] | 铜 | 0.05 | mg/L | 0.5 | 达标 | -- | -- | 重金属
[7 empty] | 锌 | 0.13 | mg/L | 1 | 达标 | -- | -- | 重金属
[7 empty] | 悬浮物 | 6.3 | mg/L | 30 | 达标 | -- | -- | 重金属
[7 empty] | 银 | 未检出 | mg/L | 0.1 | 达标 | -- | -- | 重金属
[7 empty] | 总铬 | 未检出 | mg/L | 0.5 | 达标 | -- | -- | 重金属
[7 empty] | 总氰化物 | 未检出 | mg/L | 0.2 | 达标 | -- | -- | 重金属
[7 empty] | 氨氮（NH3-N） | 1.34 | mg/L | 15 | 达标 | -- | -- | 重金属
[7 empty] | 总氮（以N计） | 2.92 | mg/L | 20 | 达标 | -- | -- | 重金属
[7 empty] | 总磷（以P计） | 0.69 | mg/L | 1 | 达标 | -- | -- | 重金属
[7 empty] | 砷 | 0.001 | mg/L | -- | -- | -- | -- | 重金属
29 |  | 中山市龙山污水处理有限公司 | 污染源监测 | 2019-08-12 | 铬排放口 | 广东省地方标准《电镀水污染物排放标准》（DB44/1597-2015）表1标准 | 六价铬 | 未检出 | mg/L | 0.1 | 达标 | -- | -- | 污水厂
[7 empty] | 总铬 | 未检出 | mg/L | 0.5 | 达标 | -- | -- | 污水厂
[5 empty] | 工业废水排放口 | 广东省地方标准《电镀水污染物排放标准》（DB44/1597-2015）表1标准 | pH值 | 8 | 无量纲 | 6～9 | 达标 | -- | -- | 污水厂
[7 empty] | 氟化物 | 0.509 | mg/L | 10 | 达标 | -- | -- | 污水厂
[7 empty] | 镉 | 未检出 | mg/L | 0.01 | 达标 | -- | -- | 污水厂
[7 empty] | 汞 | 未检出 | mg/L | 0.005 | 达标 | -- | -- | 污水厂
[7 empty] | 化学需氧量 | 4 | mg/L | 80 | 达标 | -- | -- | 污水厂
[7 empty] | 六价铬 | 未检出 | mg/L | 0.1 | 达标 | -- | -- | 污水厂
[7 empty] | 铝 | 0.195 | mg/L | 2 | 达标 | -- | -- | 污水厂
[7 empty] | 镍 | 0.026 | mg/L | 0.5 | 达标 | -- | -- | 污水厂
[7 empty] | 铅 | 未检出 | mg/L | 0.1 | 达标 | -- | -- | 污水厂
[7 empty] | 石油类 | 未检出 | mg/L | 2 | 达标 | -- | -- | 污水厂
[7 empty] | 铁 | 0.03 | mg/L | 2 | 达标 | -- | -- | 污水厂
[7 empty] | 铜 | 0.027 | mg/L | 0.5 | 达标 | -- | -- | 污水厂
[7 empty] | 锌 | 0.016 | mg/L | 1 | 达标 | -- | -- | 污水厂
[7 empty] | 悬浮物 | 未检出 | mg/L | 30 | 达标 | -- | -- | 污水厂
[7 empty] | 银 | 未检出 | mg/L | 0.1 | 达标 | -- | -- | 污水厂
[7 empty] | 总铬 | 0.006 | mg/L | 0.5 | 达标 | -- | -- | 污水厂
[7 empty] | 总氰化物 | 0.006 | mg/L | 0.2 | 达标 | -- | -- | 污水厂
[7 empty] | 氨氮（NH3-N） | 0.079 | mg/L | 15 | 达标 | -- | -- | 污水厂
[7 empty] | 总氮（以N计） | 6.44 | mg/L | 20 | 达标 | -- | -- | 污水厂
[7 empty] | 总磷（以P计） | 0.05 | mg/L | 1 | 达标 | -- | -- | 污水厂
[6 empty] | 广东省地方标准《水污染物排放限值》(DB44/26-2001)表1标准 | 砷 | 0.0012 | mg/L | 0.5 | 达标 | -- | -- | 污水厂
[5 empty] | 镍排放口 | 广东省地方标准《电镀水污染物排放标准》（DB44/1597-2015）表1标准 | 镍 | 未检出 | mg/L | 0.5 | 达标 | -- | -- | 污水厂
经办： 审核： 签发： 日期：