## 废水6家
中山市2019年第四季度（第一批）国控企业污染源（废水）监督性监测结果（废水6家）
序号 | 镇区 | 企业名称 | 监测性质 | 监测日期 | 监测位置 | 适用标准 | 监测项目 | 单位 | 监测结果 | 标准值 | 是否达标 | 超标倍数 | 未监测原因 | 备注
1 | 东升镇 | 中山市东升镇东锐电镀有限公司 | 污染源监测 | 2019-10-31 | 工业废水排放口 | 《电镀污染物排放标准》（GB21900-2008）表2标准 | 氨氮 | mg/L | 0.026 | 15 | 达标 | -- | -- | 重金属
[7 empty] | 化学需氧量 | mg/L | 未检出 | 80 | 达标 | -- | -- | 重金属
[7 empty] | 镍 | mg/L | 0.008 | 0.5 | 达标 | -- | -- | 重金属
[7 empty] | 铜 | mg/L | 未检出 | 0.5 | 达标 | -- | -- | 重金属
[7 empty] | 总氮 | mg/L | 1.88 | 20 | 达标 | -- | -- | 重金属
[7 empty] | 总磷 | mg/L | 0.01 | 1 | 达标 | -- | -- | 重金属
[6 empty] | 《电镀污染物排放标准》（GB21900-2008）表3标准 | pH值 | 无量纲 | 7.69 | 6～9 | 达标 | -- | -- | 重金属
[7 empty] | 氟化物 | mg/L | 0.215 | 10 | 达标 | -- | -- | 重金属
[7 empty] | 镉 | mg/L | 未检出 | 0.01 | 达标 | -- | -- | 重金属
[7 empty] | 汞 | mg/L | 未检出 | 0.005 | 达标 | -- | -- | 重金属
[7 empty] | 六价铬 | mg/L | 未检出 | 0.1 | 达标 | -- | -- | 重金属
[7 empty] | 铝 | mg/L | 0.165 | 2 | 达标 | -- | -- | 重金属
[7 empty] | 铅 | mg/L | 未检出 | 0.1 | 达标 | -- | -- | 重金属
[7 empty] | 石油类 | mg/L | 未检出 | 2 | 达标 | -- | -- | 重金属
[7 empty] | 铁 | mg/L | 0.011 | 2 | 达标 | -- | -- | 重金属
[7 empty] | 锌 | mg/L | 未检出 | 1 | 达标 | -- | -- | 重金属
[7 empty] | 悬浮物 | mg/L | 4.7 | 30 | 达标 | -- | -- | 重金属
[7 empty] | 银 | mg/L | 未检出 | 0.1 | 达标 | -- | -- | 重金属
[7 empty] | 总铬 | mg/L | 未检出 | 0.5 | 达标 | -- | -- | 重金属
[7 empty] | 总氰化物 | mg/L | 未检出 | 0.2 | 达标 | -- | -- | 重金属
[6 empty] | 广东省地方标准《水污染物排放限值》(DB44/26-2001)表1标准 | 砷 | mg/L | 6E-4 | 0.5 | 达标 | -- | -- | 重金属
[5 empty] | 含铬废水处理后采样点 | 《电镀污染物排放标准》（GB21900-2008）表3标准 | 六价铬 | mg/L | 未检出 | 0.1 | 达标 | -- | -- | 重金属
[7 empty] | 总铬 | mg/L | 0.115 | 0.5 | 达标 | -- | -- | 重金属
[5 empty] | 含镍废水处理后采样点 | 《电镀污染物排放标准》（GB21900-2008）表2标准 | 镍 | mg/L | 0.008 | 0.5 | 达标 | -- | -- | 重金属
2 | 横栏镇 | 中山市中横五金工艺有限公司 | 污染源监测 | 2019-11-08 | 生产废水排放口 | 电镀水污染物排放标准（DB 44/1597-2015）表1标准 | pH值 | 无量纲 | 7.87 | 6～9 | 达标 | -- | -- | 废水重点
[7 empty] | 氨氮 | mg/L | 0.037 | 15 | 达标 | -- | -- | 废水重点
[7 empty] | 氟化物 | mg/L | 0.164 | 10 | 达标 | -- | -- | 废水重点
[7 empty] | 化学需氧量 | mg/L | 5 | 80 | 达标 | -- | -- | 废水重点
[7 empty] | 六价铬 | mg/L | 未检出 | 0.1 | 达标 | -- | -- | 废水重点
[7 empty] | 镍 | mg/L | 0.008 | 0.5 | 达标 | -- | -- | 废水重点
[7 empty] | 石油类 | mg/L | 0.07 | 2.0 | 达标 | -- | -- | 废水重点
[7 empty] | 铜 | mg/L | 0.040 | 0.5 | 达标 | -- | -- | 废水重点
[7 empty] | 悬浮物 | mg/L | 6.3 | 30 | 达标 | -- | -- | 废水重点
[7 empty] | 总氮 | mg/L | 2.04 | 20 | 达标 | -- | -- | 废水重点
[7 empty] | 总铬 | mg/L | 0.006 | 0.5 | 达标 | -- | -- | 废水重点
[7 empty] | 总磷 | mg/L | 0.06 | 1.0 | 达标 | -- | -- | 废水重点
[7 empty] | 总氰化物 | mg/L | 未检出 | 0.2 | 达标 | -- | -- | 废水重点
[6 empty] | 暂未指定评价标准 | 镉 | mg/L | 未检出 | -- | -- | -- | -- | 废水重点
[7 empty] | 汞 | mg/L | 未检出 | -- | -- | -- | -- | 废水重点
[7 empty] | 铝 | mg/L | 0.176 | -- | -- | -- | -- | 废水重点
[7 empty] | 铅 | mg/L | 未检出 | -- | -- | -- | -- | 废水重点
[7 empty] | 砷 | mg/L | 1.2E-3 | -- | -- | -- | -- | 废水重点
[7 empty] | 铁 | mg/L | 0.114 | -- | -- | -- | -- | 废水重点
[7 empty] | 锌 | mg/L | 0.006 | -- | -- | -- | -- | 废水重点
[7 empty] | 银 | mg/L | 未检出 | -- | -- | -- | -- | 废水重点
3 | 古镇镇 | 中山市古镇镇水务有限公司（古镇污水处理厂） | 污染源监测 | 2019-09-16 | 废水排放口 | 《城镇污水处理厂污染物排放标准》（GB18918-2002）表2 | 镉 | mg/L | 未检出 | 0.01 | 达标 | -- | -- | 污水厂
[7 empty] | 汞 | mg/L | 6E-5 | 0.001 | 达标 | -- | -- | 污水厂
[7 empty] | 六价铬 | mg/L | 未检出 | 0.05 | 达标 | -- | -- | 污水厂
[7 empty] | 铅 | mg/L | 未检出 | 0.1 | 达标 | -- | -- | 污水厂
[7 empty] | 砷 | mg/L | 2.5E-3 | 0.1 | 达标 | -- | -- | 污水厂
[7 empty] | 总铬 | mg/L | 未检出 | 0.1 | 达标 | -- | -- | 污水厂
[6 empty] | 《城镇污水处理厂污染物排放标准》（GB18918-2002）一级A标准 | pH值 | 无量纲 | 7.34 | 6～9 | 达标 | -- | -- | 污水厂
[7 empty] | 氨氮 | mg/L | 2.48 | 5 | 达标 | -- | -- | 污水厂
[7 empty] | 粪大肠菌群(CFU/L) | CFU/L | 未检出 | 1000 | 达标 | -- | -- | 污水厂
[7 empty] | 色度 | 倍 | 8 | 30 | 达标 | -- | -- | 污水厂
[7 empty] | 石油类 | mg/L | 未检出 | 1 | 达标 | -- | -- | 污水厂
[7 empty] | 五日生化需氧量 | mg/L | 0.8 | 10 | 达标 | -- | -- | 污水厂
[7 empty] | 悬浮物 | mg/L | 6.3 | 10 | 达标 | -- | -- | 污水厂
[7 empty] | 阴离子表面活性剂 | mg/L | 未检出 | 0.5 | 达标 | -- | -- | 污水厂
[7 empty] | 总氮 | mg/L | 6.60 | 15 | 达标 | -- | -- | 污水厂
[7 empty] | 总磷 | mg/L | 0.21 | 0.5 | 达标 | -- | -- | 污水厂
[6 empty] | 广东省《水污染物排放标准》（DB44/26-2001）第二时段一级标准 | 化学需氧量 | mg/L | 14 | 40 | 达标 | -- | -- | 污水厂
4 | 沙溪镇 | 中山联合鸿兴造纸有限公司 | 污染源监测 | 2019-09-18 | 生产废水排放口 | 《制浆造纸工业水污染物排放标准》（GB3544-2008）表2标准 | pH值 | 无量纲 | 7.22 | 6～9 | 达标 | -- | -- | 废水重点
[7 empty] | 色度 | 倍 | 2 | 50 | 达标 | -- | -- | 废水重点
[7 empty] | 五日生化需氧量 | mg/L | 1.2 | 20 | 达标 | -- | -- | 废水重点
[7 empty] | 悬浮物 | mg/L | 4.3 | 30 | 达标 | -- | -- | 废水重点
[7 empty] | 总氮 | mg/L | 9.07 | 12 | 达标 | -- | -- | 废水重点
[7 empty] | 总磷 | mg/L | 0.03 | 0.8 | 达标 | -- | -- | 废水重点
[6 empty] | 中环建书[2012]0023号 | 氨氮 | mg/L | 0.270 | 5 | 达标 | -- | -- | 废水重点
[7 empty] | 化学需氧量 | mg/L | 40 | 50 | 达标 | -- | -- | 废水重点
5 | 南朗镇 | 中山市南朗镇水务有限公司 | 污染源监测 | 2019-10-15 | 一、二期废水排放口 | 《城镇污水处理厂污染物排放标准》（GB18918-2002）表2 | 镉 | mg/L | 未检出 | 0.01 | 达标 | -- | -- | 污水厂
[7 empty] | 汞 | mg/L | 未检出 | 0.001 | 达标 | -- | -- | 污水厂
[7 empty] | 六价铬 | mg/L | 未检出 | 0.05 | 达标 | -- | -- | 污水厂
[7 empty] | 铅 | mg/L | 未检出 | 0.1 | 达标 | -- | -- | 污水厂
[7 empty] | 砷 | mg/L | 6E-4 | 0.1 | 达标 | -- | -- | 污水厂
[7 empty] | 总铬 | mg/L | 未检出 | 0.1 | 达标 | -- | -- | 污水厂
[6 empty] | 《城镇污水处理厂污染物排放标准》（GB18918-2002）一级A标准 | pH值 | 无量纲 | 7.15 | 6～9 | 达标 | -- | -- | 污水厂
[7 empty] | 氨氮 | mg/L | 0.130 | 5 | 达标 | -- | -- | 污水厂
[7 empty] | 动植物油 | mg/L | 未检出 | 1 | 达标 | -- | -- | 污水厂
[7 empty] | 粪大肠菌群(CFU/L) | CFU/L | 850 | 1000 | 达标 | -- | -- | 污水厂
[7 empty] | 色度 | 倍 | 4 | 30 | 达标 | -- | -- | 污水厂
[7 empty] | 石油类 | mg/L | 0.07 | 1 | 达标 | -- | -- | 污水厂
[7 empty] | 五日生化需氧量 | mg/L | 2.0 | 10 | 达标 | -- | -- | 污水厂
[7 empty] | 悬浮物 | mg/L | 8.4 | 10 | 达标 | -- | -- | 污水厂
[7 empty] | 阴离子表面活性剂 | mg/L | 未检出 | 0.5 | 达标 | -- | -- | 污水厂
[7 empty] | 总氮 | mg/L | 6.19 | 15 | 达标 | -- | -- | 污水厂
[7 empty] | 总磷 | mg/L | 0.31 | 0.5 | 达标 | -- | -- | 污水厂
[6 empty] | 广东省《水污染物排放限值》（DB44/26-2001）第二时段一级标准 | 化学需氧量 | mg/L | 14 | 40 | 达标 | -- | -- | 污水厂
6 | 民众镇 | 中山市民众镇生活污水处理有限公司 | 污染源监测 | 2019-11-08 | 生活污水排放口 | 《城镇污水处理厂污染物排放标准》（GB18918-2002）表2 | 镉 | mg/L | 未检出 | 0.01 | 达标 | -- | -- | 污水厂
[7 empty] | 汞 | mg/L | 未检出 | 0.001 | 达标 | -- | -- | 污水厂
[7 empty] | 六价铬 | mg/L | 未检出 | 0.05 | 达标 | -- | -- | 污水厂
[7 empty] | 铅 | mg/L | 未检出 | 0.1 | 达标 | -- | -- | 污水厂
[7 empty] | 砷 | mg/L | 2.2E-3 | 0.1 | 达标 | -- | -- | 污水厂
[7 empty] | 总铬 | mg/L | 0.002 | 0.1 | 达标 | -- | -- | 污水厂
[6 empty] | 《城镇污水处理厂污染物排放标准》（GB18918-2002）一级A标准 | pH值 | 无量纲 | 7.40 | 6～9 | 达标 | -- | -- | 污水厂
[7 empty] | 氨氮 | mg/L | 0.040 | 5 | 达标 | -- | -- | 污水厂
[7 empty] | 动植物油 | mg/L | 未检出 | 1 | 达标 | -- | -- | 污水厂
[7 empty] | 粪大肠菌群(CFU/L) | CFU/L | 400 | 1000 | 达标 | -- | -- | 污水厂
[7 empty] | 色度 | 倍 | 2 | 30 | 达标 | -- | -- | 污水厂
[7 empty] | 石油类 | mg/L | 未检出 | 1 | 达标 | -- | -- | 污水厂
[7 empty] | 五日生化需氧量 | mg/L | 1.4 | 10 | 达标 | -- | -- | 污水厂
[7 empty] | 悬浮物 | mg/L | 5.1 | 10 | 达标 | -- | -- | 污水厂
[7 empty] | 阴离子表面活性剂 | mg/L | 未检出 | 0.5 | 达标 | -- | -- | 污水厂
[7 empty] | 总氮 | mg/L | 1.83 | 15 | 达标 | -- | -- | 污水厂
[7 empty] | 总磷 | mg/L | 0.15 | 0.5 | 达标 | -- | -- | 污水厂
[6 empty] | 广东省《水污染物排放限值》（DB44/26-2001）第二时段一级标准 | 化学需氧量 | mg/L | 7 | 40 | 达标 | -- | -- | 污水厂
经办： 审核： 签发： 日期：