## 废水1家
中山市2019年第四季度（第一批）生活垃圾处理企业监督性监测结果（废水1家）
序号 | 镇区 | 企业名称 | 监测性质 | 监测日期 | 监测位置 | 适用标准 | 监测项目 | 单位 | 监测结果 | 标准值 | 是否达标 | 超标倍数 | 未监测原因 | 备注
1 | 坦洲镇 | 中山市坦洲镇环境卫生管理所（垃圾填埋场） | 污染源监测 | 2019-10-15 | 废水排放口 | 《生活垃圾填埋场污染控制标准》（GB16889-2008）表2标准 | 氨氮 | mg/L | 0.042 | 25 | 达标 | -- | -- | 垃圾
[7 empty] | 粪大肠菌群(CFU/L) | CFU/L | 100 | 10000 | 达标 | -- | -- | 垃圾
[7 empty] | 汞 | mg/L | 未检出 | 0.001 | 达标 | -- | -- | 垃圾
[7 empty] | 化学需氧量 | mg/L | 11 | 100 | 达标 | -- | -- | 垃圾
[7 empty] | 六价铬 | mg/L | 未检出 | 0.05 | 达标 | -- | -- | 垃圾
[7 empty] | 色度 | 倍 | 4 | 40 | 达标 | -- | -- | 垃圾
[7 empty] | 砷 | mg/L | 4E-4 | 0.1 | 达标 | -- | -- | 垃圾
[7 empty] | 五日生化需氧量 | mg/L | 1.5 | 30 | 达标 | -- | -- | 垃圾
[7 empty] | 悬浮物 | mg/L | 4.5 | 30 | 达标 | -- | -- | 垃圾
[7 empty] | 总氮 | mg/L | 5.97 | 40 | 达标 | -- | -- | 垃圾
[7 empty] | 总铬 | mg/L | 未检出 | 0.1 | 达标 | -- | -- | 垃圾
[6 empty] | 广东省《水污染物排放限值》（DB44/26-2001）第二时段一级标准 | pH值 | 无量纲 | 7.70 | 6～9 | 达标 | -- | -- | 垃圾
[7 empty] | 石油类 | mg/L | 未检出 | 5 | 达标 | -- | -- | 垃圾
[7 empty] | 阴离子表面活性剂 | mg/L | 未检出 | 5 | 达标 | -- | -- | 垃圾
经办： 审核： 签发： 日期：

## 无组织废气1家
中山市2019年第四季度（第一批）生活垃圾处理企业监督性监测结果（无组织废气1家）
序号 | 行政区 | 企业名称 | 监测点名称 | 执行标准名称 | 监测日期 | 监测项目名称（单位） | 污染物浓度 | 标准限值 | 是否达标 | 超标倍数 | 未监测原因 | 备注
3 | 坦洲 | 中山市坦洲镇环境卫生管理所（垃圾填埋场） | 上风向采样点1# | 《生活垃圾填埋场污染控制标准》(GB16889-2008)，《恶臭污染物排放标准》(GB14554-93) | 2019-10-15 | 甲烷（%） | 0.0001 | 0.1 | 是 | -- | -- | --
|  |  | 下风向采样点2# |  |  | 臭气浓度（无量纲） | 10 | 20 | 是 | -- | -- | --
|  |  | 下风向采样点2# |  |  | 甲烷（%） | 0.0001 | 0.1 | 是 | -- | -- | --
|  |  | 下风向采样点3# |  |  | 臭气浓度（无量纲） | 10 | 20 | 是 | -- | -- | --
|  |  | 下风向采样点3# |  |  | 甲烷（%） | 0.0001 | 0.1 | 是 | -- | -- | --
|  |  | 下风向采样点4# |  |  | 臭气浓度（无量纲） | 10 | 20 | 是 | -- | -- | --
|  |  | 下风向采样点4# |  |  | 甲烷（%） | 0.0001 | 0.1 | 是 | -- | -- | --
|  |  | 下风向采样点5# |  |  | 臭气浓度（无量纲） | 10 | 20 | 是 | -- | -- | --
| 经办： |  | 审核： |  |  | 签发： |  |  | 日期：