## 废气3家
中山市2020年第一季度重点污染源（废气）监督性监测结果（3家）
序号 | 行政区 | 企业名称 | 监测点名称 | 执行标准名称 | 监测日期 | 监测项目名称（单位） | 单位 | 污染物浓度 | 标准限值 | 是否达标 | 超标倍数 | 未监测原因 | 备注
1 | 南朗 | 长青环保能源(中山)有限公司（中心组团垃圾处理基地垃圾焚烧发电厂） | 垃圾焚烧厂1#焚烧炉废气排放口 | 《恶臭污染物排放标准》GB14554-93,《生活垃圾焚烧污染控制标准》（GB 18485-2014） | 2020-01-15 | 林格曼黑度 | 级 | -- | 1 | -- | -- | -- | --
[6 empty] | 氮氧化物折算浓度 | mg/m3 | 172 | 300 | 达标 | -- | -- | --
[6 empty] | 二氧化硫折算浓度 | mg/m3 | 14 | 100 | 达标 | -- | -- | --
[6 empty] | 汞及其化合物折算浓度 | mg/m3 | 未检出 | 0.05 | 达标 | -- | -- | --
[6 empty] | 氯化氢折算浓度 | mg/m3 | 未检出 | 60 | 达标 | -- | -- | --
[6 empty] | 锑、砷、铅、铬、钴、铜、锰、镍及其化合物折算浓度 | mg/m3 | 1.2×10-2 | 1 | 达标 | -- | -- | --
[6 empty] | 镉、铊及其化合物折算浓度 | mg/m3 | 1.1×10-4 | 0.1 | 达标 | -- | -- | --
[6 empty] | 烟尘折算浓度 | mg/m3 | -- | 30 | -- | -- | -- | --
[6 empty] | 一氧化碳折算浓度 | mg/m3 | 20 | 100 | 达标 | -- | -- | --
|  |  | 垃圾焚烧厂2#焚烧炉废气排放口 |  |  | 林格曼黑度 | 级 | -- | 1 | -- | -- | -- | --
[6 empty] | 氮氧化物折算浓度 | mg/m3 | 235 | 300 | 达标 | -- | -- | --
[6 empty] | 二氧化硫折算浓度 | mg/m3 | 4 | 100 | 达标 | -- | -- | --
[6 empty] | 汞及其化合物折算浓度 | mg/m3 | 未检出 | 0.05 | 达标 | -- | -- | --
[6 empty] | 氯化氢折算浓度 | mg/m3 | 未检出 | 60 | 达标 | -- | -- | --
[6 empty] | 锑、砷、铅、铬、钴、铜、锰、镍及其化合物折算浓度 | mg/m3 | 8.0×10-3 | 1 | 达标 | -- | -- | --
[6 empty] | 镉、铊及其化合物折算浓度 | mg/m3 | 1.2×10-5 | 0.1 | 达标 | -- | -- | --
[6 empty] | 烟尘折算浓度 | mg/m3 | -- | 30 | -- | -- | -- | --
[6 empty] | 一氧化碳折算浓度 | mg/m3 | 4 | 100 | 达标 | -- | -- | --
| 南朗 |  | 垃圾焚烧厂3#焚烧炉废气排放口 |  |  | 林格曼黑度 | 级 | -- | 1 | -- | -- | -- | --
[6 empty] | 氮氧化物折算浓度 | mg/m3 | 150 | 300 | 达标 | -- | -- | --
[6 empty] | 二氧化硫折算浓度 | mg/m3 | 29 | 100 | 达标 | · | -- | --
[6 empty] | 汞及其化合物折算浓度 | mg/m3 | 未检出 | 0.05 | 达标 | -- | -- | --
[6 empty] | 氯化氢折算浓度 | mg/m3 | 0.28 | 60 | 达标 | -- | -- | --
[6 empty] | 锑、砷、铅、铬、钴、铜、锰、镍及其化合物折算浓度 | mg/m3 | 6.2×10-3 | 1 | 达标 | -- | -- | --
[6 empty] | 镉、铊及其化合物折算浓度 | mg/m3 | 8.3×10-5 | 0.1 | 达标 | -- | -- | --
[6 empty] | 烟尘折算浓度 | mg/m3 | -- | 30 | -- | -- | -- | --
[6 empty] | 一氧化碳折算浓度 | mg/m3 | 7 | 100 | 达标 | -- | -- | --
2 | 黄圃 | 中山市天乙能源有限公司 | 1#焚烧炉废气排放口 | 《恶臭污染物排放标准》GB14554-93,《生活垃圾焚烧污染控制标准》（GB 18485-2014） | 2020-01-17 | 林格曼黑度 | 级 | 1 | 1 | 达标 | -- | --
[6 empty] | 氮氧化物折算浓度 | mg/m3 | 158 | 300 | 达标 | -- | --
[6 empty] | 二氧化硫折算浓度 | mg/m3 | 6 | 100 | 达标 | -- | --
[6 empty] | 汞及其化合物折算浓度 | mg/m3 | 未检出 | 0.05 | 达标 | -- | --
[6 empty] | 氯化氢折算浓度 | mg/m3 | 10.6 | 60 | 达标 | -- | --
[6 empty] | 镉、铊及其化合物折算浓度 | mg/m3 | 2.6×10-5 | 0.1 | 达标 | -- | --
[6 empty] | 锑、砷、铅、铬、钴、铜、锰、镍及其化合物折算浓度 | mg/m3 | 1.2×10-2 | 1 | 达标 | -- | --
[6 empty] | 烟尘折算浓度 | mg/m3 | -- | 30 | -- | -- | --
[6 empty] | 一氧化碳折算浓度 | mg/m3 | 0 | 100 | 达标 | -- | --
|  |  | 2#焚烧炉废气排放口 |  |  | 林格曼黑度 | 级 | 1 | 1 | 达标 | -- | --
[6 empty] | 氮氧化物折算浓度 | mg/m3 | 226 | 300 | 达标 | -- | --
[6 empty] | 二氧化硫折算浓度 | mg/m3 | 19 | 100 | 达标 | -- | --
[6 empty] | 汞及其化合物折算浓度 | mg/m3 | 未检出 | 0.05 | 达标 | -- | --
[6 empty] | 氯化氢折算浓度 | mg/m3 | 0.21 | 60 | 达标 | -- | --
[6 empty] | 镉、铊及其化合物折算浓度 | mg/m3 | 1.4×10-5 | 0.1 | 达标 | -- | --
[6 empty] | 锑、砷、铅、铬、钴、铜、锰、镍及其化合物折算浓度 | mg/m3 | 8.4×10-3 | 1 | 达标 | -- | --
[6 empty] | 烟尘折算浓度 | mg/m3 | -- | 30 | -- | -- | --
[6 empty] | 一氧化碳折算浓度 | mg/m3 | 0 | 100 | 达标 | -- | --
3 | 三角 | 中山国泰染整有限公司 | 35t/h+60t/h燃煤锅炉废气排放口 | 广东省《锅炉大气污染物排放标准》（DB44/765-2010)A区域标准 | 2020-03-17 | 氮氧化物折算浓度 | mg/m3 | 94 | 200 | 达标 | -- | -- | --
[6 empty] | 二氧化硫折算浓度 | mg/m3 | 15 | 300 | 达标 | -- | -- | --
[6 empty] | 烟尘折算浓度 | mg/m3 | -- | 80 | -- | -- | -- | --
[6 empty] | 林格曼黑度 | 级 | 1 | 1 | 达标 | -- | -- | --