## 废气6家
中山市2020年第四季度重点企业污染源（废气）监督性监测结果（6家）
序号 | 行政区 | 企业名称 | 监测点名称 | 监测日期 | 执行标准名称 | 监测项目名称（单位） | 单位 | 污染物浓度 | 标准限值 | 是否达标 | 超标倍数 | 未监测原因 | 备注
1 | 东凤镇 | 广东玉峰玻璃集团股份有限公司 | 2#、3#玻璃炉窑废气排放口(DA001) | 2020-11-10 | -- | 一氧化碳折算浓度 | mg/m3 | ND | -- | -- | -- | --
[5 empty] | 平板玻璃工业大气污染物排放标准(GB26453-2011) | 氮氧化物折算浓度 | mg/m3 | 498 | 700 | 达标 | -- | --
[6 empty] | 二氧化硫折算浓度 | mg/m3 | ND | 400 | 达标 | -- | --
2 | 三角镇 | 广东粤电中山热电厂有限公司 | 3#燃气轮机组废气排放口(FQ-25768) | 2020-11-11 | -- | 一氧化碳折算浓度 | mg/m3 | ND | -- | -- | -- | --
[5 empty] | 火电厂大气污染物排放标准(GB13223-2011) | 氮氧化物折算浓度 | mg/m3 | 27 | 50 | 达标 | -- | --
[6 empty] | 二氧化硫折算浓度 | mg/m3 | ND | 35 | 达标 | -- | --
3 | 民众镇 | 国电中山燃气发电有限公司 | 1#燃气机组废气排放口(DA001) | 2020-11-11 | -- | 一氧化碳折算浓度 | mg/m3 | ND | -- | -- | -- | --
[5 empty] | 火电厂大气污染物排放标准(GB13223-2011) | 氮氧化物折算浓度 | mg/m3 | 17 | 50 | 达标 | -- | --
[6 empty] | 二氧化硫折算浓度 | mg/m3 | ND | 35 | 达标 | -- | --
4 | 黄圃镇 | 中山火力发电有限公司 | 1#燃机组处理后排放口(FQ-17226) | 2020-11-12 | 火电厂大气污染物排放标准(GB13223-2011) | 氮氧化物折算浓度 | mg/m3 | 23 | 100 | 达标 | -- | --
[6 empty] | 二氧化硫折算浓度 | mg/m3 | 7 | 50 | 达标 | -- | --
5 | 大涌镇 | 中山市信宏洗水厂 | 15t/h燃生物质成型燃料锅炉废气排放口(FQ-11458) | 2020-11-10 | 广东省锅炉大气污染物排放标准(DB44/765-2019) | 氮氧化物折算浓度 | mg/m3 | 95 | 150 | 达标 | -- | --
[6 empty] | 二氧化硫折算浓度 | mg/m3 | 32 | 35 | 达标 | -- | --
[6 empty] | 一氧化碳折算浓度 | mg/m3 | 235 | 200 | 超标 | 0.17 | --
6 | 小榄镇 | 中山市永安电力有限公司 | 208t/h发电机组燃天然气烟气排放口(FQ-18797) | 2020-11-12 | -- | 一氧化碳折算浓度 | mg/m3 | 7 | -- | -- | -- | --
[5 empty] | 火电厂大气污染物排放标准(GB13223-2011) | 氮氧化物折算浓度 | mg/m3 | 25 | 50 | 达标 | -- | --
[6 empty] | 二氧化硫折算浓度 | mg/m3 | 0 | 35 | 达标 | -- | --
| 经办： |  |  | 审核： |  | 签发： |  |  | 日期：