## 废气7家
中山市2021年第一季度重点企业污染源（废气）监督性监测结果（7家）
序号 | 行政区 | 企业名称 | 监测日期 | 监测点名称 | 执行标准名称 | 监测项目名称 | 单位 | 污染物浓度 | 标准限值 | 是否达标 | 超标倍数 | 未监测原因 | 备注
1 | 黄圃镇 | 中山粤海能源有限公司 | 2021-02-24 | 1#燃煤锅炉发电机组废气排放口 | --- | 烟尘折算浓度 | mg/m³ | --- | --- | --- | --- | --
[6 empty] | 一氧化碳折算浓度 | mg/m³ | 310 | --- | --- | --- | --
[5 empty] | 火电厂大气污染物排放标准GB 13223-2011 | 氮氧化物折算浓度 | mg/m³ | 27 | 100 | 达标 | --- | --
[6 empty] | 二氧化硫折算浓度 | mg/m³ | 10 | 50 | 达标 | --- | --
[6 empty] | 林格曼黑度 | --- | ＜1 | 1 | 达标 | --- | --
2 | 三角镇 | 广东粤电中山热电厂有限公司 | 2021-01-26 | 2#燃天然气轮机组废气排放口 | --- | 烟尘折算浓度 | mg/m³ | <20 | --- | --- | --- | --
[6 empty] | 一氧化碳折算浓度 | mg/m³ | 未检出 | --- | --- | --- | --
[5 empty] | 火电厂大气污染物排放标准GB 13223-2011 | 氮氧化物折算浓度 | mg/m³ | 10 | 50 | 达标 | --- | --
[6 empty] | 二氧化硫折算浓度 | mg/m³ | 未检出 | 35 | 达标 | --- | --
[6 empty] | 林格曼黑度 | --- | <1 | 1 | 达标 | --- | --
3 | 小榄镇 | 中山市永安电力有限公司 | 2021-03-10 | 燃气能机组废气排放口 | --- | 烟尘折算浓度 | mg/m³ | --- | --- | --- | --- | --
[6 empty] | 一氧化碳折算浓度 | mg/m³ | 59 | --- | --- | --- | --
[5 empty] | 火电厂大气污染物排放标准GB 13223-2011 | 氮氧化物折算浓度 | mg/m³ | 17 | 50 | 达标 | --- | --
[6 empty] | 二氧化硫折算浓度 | mg/m³ | 未检出 | 35 | 达标 | --- | --
[6 empty] | 林格曼黑度 | --- | ＜1 | 1 | 达标 | --- | --
4 | 南朗镇 | 长青环保能源(中山)有限公司（中心组团垃圾处理基地垃圾焚烧发电厂） | 2021-03-17 | 1#垃圾焚烧炉废气排放口 | 《生活垃圾焚烧污染控制标准》（GB 18485-2014） | 氮氧化物折算浓度 | mg/m³ | 139 | 300 | 达标 | -- | --
[6 empty] | 二氧化硫折算浓度 | mg/m³ | 9 | 100 | 达标 | -- | --
[6 empty] | 一氧化碳折算浓度 | mg/m³ | 未检出 | 100 | 达标 | -- | --
[6 empty] | 氯化氢折算浓度 | mg/m³ | 未检出 | 60 | 达标 | -- | --
[6 empty] | 汞及其化合物折算浓度 | mg/m³ | 未检出 | 0.05 | 达标 | -- | --
[6 empty] | 锑、砷、铅、铬、钴、铜、锰、镍及其化合物折算浓度 | mg/m³ | 3.9×10⁻³ | 1.0 | 达标 | -- | --
[6 empty] | 镉、铊及其化合物折算浓度 | mg/m³ | 1.5×10⁻⁵ | 0.1 | 达标 | -- | --
[6 empty] | 颗粒物折算浓度 | mg/m³ | --- | 30 | -- | -- | --
[6 empty] | 热灼减率 | % | 2.8 | ≤5 | 达标 | -- | --
|  |  |  | 3#垃圾焚烧炉废气排放口 |  | 氮氧化物折算浓度 | mg/m³ | 214 | 300 | 达标 | -- | --
[6 empty] | 二氧化硫折算浓度 | mg/m³ | 16 | 100 | 达标 | -- | --
[6 empty] | 一氧化碳折算浓度 | mg/m³ | 16 | 100 | 达标 | -- | --
[6 empty] | 氯化氢折算浓度 | mg/m³ | 1.2 | 60 | 达标 | -- | --
[6 empty] | 汞及其化合物折算浓度 | mg/m³ | 未检出 | 0.05 | 达标 | -- | --
[6 empty] | 锑、砷、铅、铬、钴、铜、锰、镍及其化合物折算浓度 | mg/m³ | 3.1×10⁻³ | 1.0 | 达标 | -- | --
[6 empty] | 镉、铊及其化合物折算浓度 | mg/m³ | 1.1×10⁻⁵ | 0.1 | 达标 | -- | --
[6 empty] | 颗粒物折算浓度 | mg/m³ | --- | 30 | -- | -- | --
[6 empty] | 热灼减率 | % | 2.5 | ≤5 | 达标 | -- | --
5 | 南朗镇 | 中山市长青环保热能有限公司 | 2021-03-16 | 4#垃圾焚烧炉废气排放口 | 《生活垃圾焚烧污染控制标准》（GB 18485-2014） | 氮氧化物折算浓度 | mg/m³ | 176 | 300 | 达标 | -- | --
[6 empty] | 二氧化硫折算浓度 | mg/m³ | 未检出 | 100 | 达标 | -- | --
[6 empty] | 一氧化碳折算浓度 | mg/m³ | 未检出 | 100 | 达标 | -- | --
[6 empty] | 氯化氢折算浓度 | mg/m³ | 未检出 | 60 | 达标 | -- | --
[6 empty] | 汞及其化合物折算浓度 | mg/m³ | 未检出 | 0.05 | 达标 | -- | --
[6 empty] | 锑、砷、铅、铬、钴、铜、锰、镍及其化合物折算浓度 | mg/m³ | 2.8×10⁻³ | 1.0 | 达标 | -- | --
[6 empty] | 镉、铊及其化合物折算浓度 | mg/m³ | 未检出 | 0.1 | 达标 | -- | --
[6 empty] | 颗粒物折算浓度 | mg/m³ | -- | 30 | -- | -- | --
[6 empty] | 热灼减率 | % | 2.0 | ≤5 | 达标 | -- | --
|  |  |  | 5#垃圾焚烧炉废气排放口 |  | 氮氧化物折算浓度 | mg/m³ | 210 | 300 | 达标 | -- | --
[6 empty] | 二氧化硫折算浓度 | mg/m³ | 7 | 100 | 达标 | -- | --
[6 empty] | 一氧化碳折算浓度 | mg/m³ | 未检出 | 100 | 达标 | -- | --
[6 empty] | 氯化氢折算浓度 | mg/m³ | 未检出 | 60 | 达标 | -- | --
[6 empty] | 汞及其化合物折算浓度 | mg/m³ | 未检出 | 0.05 | 达标 | -- | --
[6 empty] | 锑、砷、铅、铬、钴、铜、锰、镍及其化合物折算浓度 | mg/m³ | 8.4×10⁻³ | 1.0 | 达标 | -- | --
[6 empty] | 镉、铊及其化合物折算浓度 | mg/m³ | 1.3×10⁻⁵ | 0.1 | 达标 | -- | --
[6 empty] | 颗粒物折算浓度 | mg/m³ | -- | 30 | -- | -- | --
[6 empty] | 热灼减率 | % | 1.8 | ≤5 | 达标 | -- | --
6 | 黄圃镇 | 中山市天乙能源有限公司 | 2021-01-18 | 1#焚烧炉废气排放口 | 《生活垃圾焚烧污染控制标准》（GB 18485-2014） | 氮氧化物折算浓度 | mg/m³ | 未检出 | 300 | 达标 | -- | --
[6 empty] | 二氧化硫折算浓度 | mg/m³ | 未检出 | 100 | 达标 | -- | --
[6 empty] | 一氧化碳折算浓度 | mg/m³ | 未检出 | 100 | 达标 | -- | --
[6 empty] | 氯化氢折算浓度 | mg/m³ | 未检出 | 60 | 达标 | -- | --
[6 empty] | 汞及其化合物折算浓度 | mg/m³ | 未检出 | 0.05 | 达标 | -- | --
[6 empty] | 锑、砷、铅、铬、钴、铜、锰、镍及其化合物折算浓度 | mg/m³ | 0.032 | 1.0 | 达标 | -- | --
[6 empty] | 镉、铊及其化合物折算浓度 | mg/m³ | 0.00019 | 0.1 | 达标 | -- | --
[6 empty] | 颗粒物折算浓度 | mg/m³ | -- | 30 | 达标 | -- | --
[6 empty] | 热灼减率 | % | 2.7 | ≤5 | 达标 | -- | --
|  |  |  | 4#焚烧炉废气排放口 |  | 氮氧化物折算浓度 | mg/m³ | 140 | 300 | 达标 | -- | --
[6 empty] | 二氧化硫折算浓度 | mg/m³ | 未检出 | 100 | 达标 | -- | --
[6 empty] | 一氧化碳折算浓度 | mg/m³ | 未检出 | 100 | 达标 | -- | --
[6 empty] | 氯化氢折算浓度 | mg/m³ | 未检出 | 60 | 达标 | -- | --
[6 empty] | 汞及其化合物折算浓度 | mg/m³ | 未检出 | 0.05 | 达标 | -- | --
[6 empty] | 锑、砷、铅、铬、钴、铜、锰、镍及其化合物折算浓度 | mg/m³ | 0.022 | 1.0 | 达标 | -- | --
[6 empty] | 镉、铊及其化合物折算浓度 | mg/m³ | 4.9e-05 | 0.1 | 达标 | -- | --
[6 empty] | 颗粒物折算浓度 | mg/m³ | -- | 30 | 达标 | -- | --
[6 empty] | 热灼减率 | % | 2.7 | ≤5 | 达标 | -- | --
7 | 神湾镇 | 中山市广业龙澄环保有限公司(南部组团垃圾综合处理基地垃圾焚烧发电厂和垃圾渗沥液处理厂项目) | 2021-03-18 | 1#垃圾焚烧炉废气排放口 | 《生活垃圾焚烧污染控制标准》（GB 18485-2014) | 氮氧化物折算浓度 | mg/m³ | 176 | 300 | 达标 | -- | --
[6 empty] | 二氧化硫折算浓度 | mg/m³ | 未检出 | 100 | 达标 | -- | --
[6 empty] | 一氧化碳折算浓度 | mg/m³ | 未检出 | 100 | 达标 | -- | --
[6 empty] | 氯化氢折算浓度 | mg/m³ | 未检出 | 60 | 达标 | -- | --
[6 empty] | 汞及其化合物折算浓度 | mg/m³ | 未检出 | 0.05 | 达标 | -- | --
[6 empty] | 锑、砷、铅、铬、钴、铜、锰、镍及其化合物折算浓度 | mg/m³ | 0.0057 | 1.0 | 达标 | -- | --
[6 empty] | 镉、铊及其化合物折算浓度 | mg/m³ | 6.6e-05 | 0.1 | 达标 | -- | --
[6 empty] | 颗粒物折算浓度 | mg/m³ | -- | 30 | 达标 | -- | --
[6 empty] | 热灼减率 | % | 3.4 | ≤5 | 达标 | -- | --
|  |  |  | 2#垃圾焚烧炉废气排放口 |  | 氮氧化物折算浓度 | mg/m³ | 134 | 300 | 达标 | -- | --
[6 empty] | 二氧化硫折算浓度 | mg/m³ | 13 | 100 | 达标 | -- | --
[6 empty] | 一氧化碳折算浓度 | mg/m³ | 未检出 | 100 | 达标 | -- | --
[6 empty] | 氯化氢折算浓度 | mg/m³ | 未检出 | 60 | 达标 | -- | --
[6 empty] | 汞及其化合物折算浓度 | mg/m³ | 未检出 | 0.05 | 达标 | -- | --
[6 empty] | 锑、砷、铅、铬、钴、铜、锰、镍及其化合物折算浓度 | mg/m³ | 0.004 | 1.0 | 达标 | -- | --
[6 empty] | 镉、铊及其化合物折算浓度 | mg/m³ | 8.4e-05 | 0.1 | 达标 | -- | --
[6 empty] | 颗粒物折算浓度 | mg/m³ | -- | 30 | 达标 | -- | --
[6 empty] | 热灼减率 | % | 3 | ≤5 | 达标 | -- | --
| 经办： |  | 审核： |  |  | 签发： |  |  | 日期：