## 废气6家
中山市2021年第三季度重点企业污染源（废气）监督性监测结果（6家）
序号 | 行政区 | 企业名称 | 监测日期 | 监测点名称 | 执行标准名称 | 监测项目名称 | 单位 | 污染物浓度 | 标准限值 | 是否达标 | 超标倍数 | 未监测原因 | 备注
1 | 黄圃镇 | 中山市天乙能源有限公司（北部组团垃圾综合处理基地焚烧发电+渗沥液处理） | 2021-07-14 | 4#垃圾焚烧炉废气排放口 | 《生活垃圾焚烧污染控制标准》(GB 18485-2014) | 颗粒物折算浓度 | mg/m³ | --- | --- | --- | ---
[6 empty] | 氮氧化物折算浓度 | mg/m³ | 150 | 300 | 达标 | ---
[6 empty] | 二氧化硫折算浓度 | mg/m³ | <3 | 100 | 达标 | ---
[6 empty] | 一氧化碳折算浓度 | mg/m³ | <3 | 100 | 达标 | ---
[6 empty] | 氯化氢折算浓度 | mg/m³ | <0.2 | 60 | 达标 | ---
[6 empty] | 汞及其化合物折算浓度 | mg/m³ | <0.00005 | 0.05 | 达标 | ---
[6 empty] | 锑、砷、铅、铬、钴、铜、锰、镍及其化合物折算浓度 | mg/m³ | 1.7×10⁻² | 1.0 | 达标 | ---
[6 empty] | 镉、铊及其化合物折算浓度 | mg/m³ | 4.6×10⁻⁵ | 0.1 | 达标 | ---
|  |  |  | 1#垃圾焚烧炉废气排放口 | 《生活垃圾焚烧污染控制标准》(GB 18485-2014) | 颗粒物折算浓度 | mg/m³ | --- | --- | --- | ---
[6 empty] | 氮氧化物折算浓度 | mg/m³ | 103 | 300 | 达标 | ---
[6 empty] | 二氧化硫折算浓度 | mg/m³ | <3 | 100 | 达标 | ---
[6 empty] | 一氧化碳折算浓度 | mg/m³ | <3 | 100 | 达标 | ---
[6 empty] | 氯化氢折算浓度 | mg/m³ | 2.01 | 60 | 达标 | ---
[6 empty] | 汞及其化合物折算浓度 | mg/m³ | <0.00005 | 0.05 | 达标 | ---
[6 empty] | 锑、砷、铅、铬、钴、铜、锰、镍及其化合物折算浓度 | mg/m³ | 3.2×10⁻² | 1.0 | 达标 | ---
[6 empty] | 镉、铊及其化合物折算浓度 | mg/m³ | 9.0×10⁻⁵ | 0.1 | 达标 | ---
|  |  |  | 3#垃圾焚烧炉废气排放口 | 《生活垃圾焚烧污染控制标准》(GB 18485-2014) | 颗粒物折算浓度 | mg/m³ | --- | --- | --- | ---
[6 empty] | 氮氧化物折算浓度 | mg/m³ | 112 | 300 | 达标 | ---
[6 empty] | 二氧化硫折算浓度 | mg/m³ | <3 | 100 | 达标 | ---
[6 empty] | 一氧化碳折算浓度 | mg/m³ | <3 | 100 | 达标 | ---
[6 empty] | 氯化氢折算浓度 | mg/m³ | <0.2 | 60 | 达标 | ---
[6 empty] | 汞及其化合物折算浓度 | mg/m³ | <0.00005 | 0.05 | 达标 | ---
[6 empty] | 锑、砷、铅、铬、钴、铜、锰、镍及其化合物折算浓度 | mg/m³ | 9.2×10⁻³ | 1.0 | 达标 | ---
[6 empty] | 镉、铊及其化合物折算浓度 | mg/m³ | 2.1×10⁻⁵ | 0.1 | 达标 | ---
|  |  |  | 2#垃圾焚烧炉废气排放口 | 《生活垃圾焚烧污染控制标准》(GB 18485-2014) | 颗粒物折算浓度 | mg/m³ | --- | --- | --- | ---
[6 empty] | 氮氧化物折算浓度 | mg/m³ | 203 | 300 | 达标 | ---
[6 empty] | 二氧化硫折算浓度 | mg/m³ | <3 | 100 | 达标 | ---
[6 empty] | 一氧化碳折算浓度 | mg/m³ | <3 | 100 | 达标 | ---
[6 empty] | 氯化氢折算浓度 | mg/m³ | 4.44 | 60 | 达标 | ---
[6 empty] | 汞及其化合物折算浓度 | mg/m³ | <0.00005 | 0.05 | 达标 | ---
[6 empty] | 锑、砷、铅、铬、钴、铜、锰、镍及其化合物折算浓度 | mg/m³ | 4.9×10⁻³ | 1.0 | 达标 | ---
[6 empty] | 镉、铊及其化合物折算浓度 | mg/m³ | 1.8×10⁻⁵ | 0.1 | 达标 | ---
|  |  |  | 1#及2#炉炉渣池 | 《生活垃圾焚烧污染控制标准》(GB 18485-2014) | 热灼减率 | % | 2.8 | 5 | 达标 | ---
|  |  |  | 3#及4#炉炉渣池 | 《生活垃圾焚烧污染控制标准》(GB 18485-2014) | 热灼减率 | % | 2.4 | 5 | 达标 | ---
2 | 南朗镇 | 中山市长青环保热能有限公司（中心组团垃圾焚烧发电三期项目） | 2021-07-22 | 4#焚烧炉废气排放口 | 《生活垃圾焚烧污染控制标准》(GB 18485-2014) | 氮氧化物折算浓度 | mg/m³ | 182 | 300 | 达标 | ---
[6 empty] | 二氧化硫折算浓度 | mg/m³ | <3 | 100 | 达标 | ---
[6 empty] | 一氧化碳折算浓度 | mg/m³ | <3 | 100 | 达标 | ---
[6 empty] | 氯化氢折算浓度 | mg/m³ | 25.6 | 60 | 达标 | ---
[6 empty] | 汞及其化合物折算浓度 | mg/m³ | <0.00005 | 0.05 | 达标 | ---
[6 empty] | 锑、砷、铅、铬、钴、铜、锰、镍及其化合物折算浓度 | mg/m³ | 7.5×10⁻³ | 1.0 | 达标 | ---
[6 empty] | 镉、铊及其化合物折算浓度 | mg/m³ | 4.6×10⁻⁵ | 0.1 | 达标 | ---
[6 empty] | 颗粒物折算浓度 | mg/m³ | --- | 30 | --- | ---
|  |  |  | 5#焚烧炉废气排放口 | 《生活垃圾焚烧污染控制标准》(GB 18485-2014) | 氮氧化物折算浓度 | mg/m³ | 166 | 300 | 达标 | ---
[6 empty] | 二氧化硫折算浓度 | mg/m³ | <3 | 100 | 达标 | ---
[6 empty] | 一氧化碳折算浓度 | mg/m³ | <3 | 100 | 达标 | ---
[6 empty] | 氯化氢折算浓度 | mg/m³ | 0.55 | 60 | 达标 | ---
[6 empty] | 汞及其化合物折算浓度 | mg/m³ | <0.00005 | 0.05 | 达标 | ---
[6 empty] | 锑、砷、铅、铬、钴、铜、锰、镍及其化合物折算浓度 | mg/m³ | 2.8×10⁻³ | 1.0 | 达标 | ---
[6 empty] | 镉、铊及其化合物折算浓度 | mg/m³ | 3.3×10⁻⁵ | 0.1 | 达标 | ---
[6 empty] | 颗粒物折算浓度 | mg/m³ | --- | 30 | --- | ---
|  |  |  | 4#焚烧炉 | 《生活垃圾焚烧污染控制标准》(GB 18485-2014) | 热灼减率 | % | 3.0 | 5 | 达标 | ---
|  |  |  | 5#焚烧炉 | 《生活垃圾焚烧污染控制标准》(GB 18485-2014) | 热灼减率 | % | 3.0 | 5 | 达标 | ---
3 | 南朗镇 | 长青环保能源（中山）有限公司（中心组团一二期垃圾焚烧） | 2021-07-15 | 1#垃圾焚烧炉废气排放口 | 《生活垃圾焚烧污染控制标准》(GB 18485-2014) | 氮氧化物折算浓度 | mg/m³ | 213 | 300 | 达标 | ---
[6 empty] | 二氧化硫折算浓度 | mg/m³ | <3 | 100 | 达标 | ---
[6 empty] | 一氧化碳折算浓度 | mg/m³ | <3 | 100 | 达标 | ---
[6 empty] | 氯化氢折算浓度 | mg/m³ | <0.2 | 60 | 达标 | ---
[6 empty] | 汞及其化合物折算浓度 | mg/m³ | <0.00005 | 0.05 | 达标 | ---
[6 empty] | 锑、砷、铅、铬、钴、铜、锰、镍及其化合物折算浓度 | mg/m³ | 7.0×10⁻³ | 1.0 | 达标 | ---
[6 empty] | 镉、铊及其化合物折算浓度 | mg/m³ | 4.9×10⁻⁵ | 0.1 | 达标 | ---
[6 empty] | 颗粒物折算浓度 | mg/m³ | --- | 30 | --- | ---
|  |  |  | 3#垃圾焚烧炉废气排放口 | 《生活垃圾焚烧污染控制标准》(GB 18485-2014) | 氮氧化物折算浓度 | mg/m³ | 176 | 300 | 达标 | ---
[6 empty] | 二氧化硫折算浓度 | mg/m³ | <3 | 100 | 达标 | ---
[6 empty] | 一氧化碳折算浓度 | mg/m³ | <3 | 100 | 达标 | ---
[6 empty] | 氯化氢折算浓度 | mg/m³ | 2.78 | 60 | 达标 | ---
[6 empty] | 汞及其化合物折算浓度 | mg/m³ | <0.00005 | 0.05 | 达标 | ---
[6 empty] | 锑、砷、铅、铬、钴、铜、锰、镍及其化合物折算浓度 | mg/m³ | 5.4×10⁻³ | 1.0 | 达标 | ---
[6 empty] | 镉、铊及其化合物折算浓度 | mg/m³ | 5.2×10⁻⁵ | 0.1 | 达标 | ---
[6 empty] | 颗粒物折算浓度 | mg/m³ | --- | 30 | --- | ---
|  |  |  | 2#垃圾焚烧炉废气排放口 | 《生活垃圾焚烧污染控制标准》(GB 18485-2014) | 氮氧化物折算浓度 | mg/m³ | 282 | 300 | 达标 | ---
[6 empty] | 二氧化硫折算浓度 | mg/m³ | 9 | 100 | 达标 | ---
[6 empty] | 一氧化碳折算浓度 | mg/m³ | 6 | 100 | 达标 | ---
[6 empty] | 氯化氢折算浓度 | mg/m³ | <0.2 | 60 | 达标 | ---
[6 empty] | 汞及其化合物折算浓度 | mg/m³ | <0.00005 | 0.05 | 达标 | ---
[6 empty] | 锑、砷、铅、铬、钴、铜、锰、镍及其化合物折算浓度 | mg/m³ | 1.4×10⁻² | 1.0 | 达标 | ---
[6 empty] | 镉、铊及其化合物折算浓度 | mg/m³ | 6.8×10⁻⁴ | 0.1 | 达标 | ---
[6 empty] | 颗粒物折算浓度 | mg/m³ | --- | 30 | --- | ---
|  |  |  | 1#炉渣池 | 《生活垃圾焚烧污染控制标准》(GB 18485-2014) | 热灼减率 | % | 2.3 | 5 | 达标 | ---
|  |  |  | 3#炉渣池 | 《生活垃圾焚烧污染控制标准》(GB 18485-2014) | 热灼减率 | % | 2.8 | 5 | 达标 | ---
|  |  |  | 2#炉渣池 | 《生活垃圾焚烧污染控制标准》(GB 18485-2014) | 热灼减率 | % | 2.4 | 5 | 达标 | ---
4 | 神湾镇 | 中山市广业龙澄环保有限公司(南部组团垃圾综合处理基地垃圾焚烧发电厂和垃圾渗沥液处理厂项目) | 2021-08-05 | 1#垃圾焚烧炉 | 《生活垃圾焚烧污染控制标准》(GB 18485-2014) | 氮氧化物折算浓度 | mg/m³ | 128 | 300 | 达标 | ---
[6 empty] | 二氧化硫折算浓度 | mg/m³ | <3 | 100 | 达标 | ---
[6 empty] | 一氧化碳折算浓度 | mg/m³ | <3 | 100 | 达标 | ---
[6 empty] | 氯化氢折算浓度 | mg/m³ | 5.27 | 60 | 达标 | ---
[6 empty] | 汞及其化合物折算浓度 | mg/m³ | <0.00005 | 0.05 | 达标 | ---
[6 empty] | 锑、砷、铅、铬、钴、铜、锰、镍及其化合物折算浓度 | mg/m³ | 5.0×10⁻³ | 1.0 | 达标 | ---
[6 empty] | 镉、铊及其化合物折算浓度 | mg/m³ | 2.7×10⁻⁵ | 0.1 | 达标 | ---
[6 empty] | 颗粒物折算浓度 | mg/m³ | --- | 30 | --- | ---
|  |  |  | 2#垃圾焚烧炉 | 《生活垃圾焚烧污染控制标准》(GB 18485-2014) | 氮氧化物折算浓度 | mg/m³ | 109 | 300 | 达标 | ---
[6 empty] | 二氧化硫折算浓度 | mg/m³ | <3 | 100 | 达标 | ---
[6 empty] | 一氧化碳折算浓度 | mg/m³ | <3 | 100 | 达标 | ---
[6 empty] | 氯化氢折算浓度 | mg/m³ | 1.47 | 60 | 达标 | ---
[6 empty] | 汞及其化合物折算浓度 | mg/m³ | <0.00005 | 0.05 | 达标 | ---
[6 empty] | 锑、砷、铅、铬、钴、铜、锰、镍及其化合物折算浓度 | mg/m³ | 2.8×10⁻³ | 1.0 | 达标 | ---
[6 empty] | 镉、铊及其化合物折算浓度 | mg/m³ | 3.5×10⁻⁵ | 0.1 | 达标 | ---
[6 empty] | 颗粒物折算浓度 | mg/m³ | --- | 30 | --- | ---
|  |  |  | 1#炉渣池 | 《生活垃圾焚烧污染控制标准》(GB 18485-2014) | 热灼减率 | % | 2.7 | 5 | 达标 | ---
|  |  |  | 2#炉渣池 | 《生活垃圾焚烧污染控制标准》(GB 18485-2014) | 热灼减率 | % | 2.9 | 5 | 达标 | ---
5 | 阜沙镇 | 中山市佳豪纸塑制品有限公司 | 2021-08-16 | 有机废气排放口 | 印刷行业挥发性有机化合物排放标准 DB 44/815-2010 | 苯实测浓度 | mg/m³ | 0.710 | 1 | 达标 | ---
[6 empty] | 总VOCs实测浓度 | mg/m³ | 20.6 | 80 | 达标 | ---
[6 empty] | 甲苯与二甲苯合计实测浓度 | mg/m³ | 11.4 | 15 | 达标 | ---
6 | 沙溪镇 | 中山市沙溪镇活羊定点屠宰厂 | 2021-09-18 | 1#屠宰厂污水处理设施东北侧外采样点 | 恶臭污染物排放标准 GB14554-1993 | 臭气浓度实测浓度 | 无量纲 | 22 | 20 | 不达标 | 0.10 |  | 无组织废气
[6 empty] | 氨实测浓度 | mg/m³ | 0.19 | 1.5 | 达标 | --- |  | 无组织废气
[6 empty] | 硫化氢实测浓度 | mg/m³ | <0.001 | 0.06 | 达标 | --- |  | 无组织废气
|  |  |  | 2#屠宰厂锅炉东北侧外采样点 | 恶臭污染物排放标准 GB14554-1993 | 臭气浓度实测浓度 | 无量纲 | 15 | 20 | 达标 | --- |  | 无组织废气
[6 empty] | 氨实测浓度 | mg/m³ | 0.20 | 1.5 | 达标 | --- |  | 无组织废气
[6 empty] | 硫化氢实测浓度 | mg/m³ | 0.003 | 0.06 | 达标 | --- |  | 无组织废气
|  |  |  | 3#屠宰厂屠宰区北侧外采样点 | 恶臭污染物排放标准 GB14554-1993 | 臭气浓度实测浓度 | 无量纲 | 29 | 20 | 不达标 | 0.45 |  | 无组织废气
[6 empty] | 氨实测浓度 | mg/m³ | 0.10 | 1.5 | 达标 | --- |  | 无组织废气
[6 empty] | 硫化氢实测浓度 | mg/m³ | 0.007 | 0.06 | 达标 | --- |  | 无组织废气
| 经办： |  | 审核： |  |  | 签发： |  |  | 日期：