## 查_综_污染源监测数据查询
2022年第二季度污染源监测数据（废气）
镇区 | 企业名称 | 监测性质 | 监测日期 | 监测编号 | 样品编号 | 监测位置 | 排放口编号 | 监测项目 | 监测结果 | 检出限 | 单位 | 标准值 | 是否达标 | 超标倍数 | 水量 | 污染要素 | 适用标准
黄圃 | 广东名城环境科技有限公司（北部组团垃圾综合处理基地卫生填埋场） | 污染源监测 | 2022-04-25 | （中山）环境监测（气）字（2022）第0008号 | AG22042550A | 下风向采样点1# | --- | 甲烷实测浓度 | 1.12 | 0.06 | mg/m³ | --- | --- |  | --- | 无组织废气 | ---
黄圃 | 广东名城环境科技有限公司（北部组团垃圾综合处理基地卫生填埋场） | 污染源监测 | 2022-04-25 | （中山）环境监测（气）字（2022）第0008号 | AG22042550A | 下风向采样点1# | --- | 甲烷体积换算百分比 | 0.0002 | --- | % | 0.1 | 达标 |  | --- | 无组织废气 | 生活垃圾填埋场污染控制标准 GB16889-2008
黄圃 | 广东名城环境科技有限公司（北部组团垃圾综合处理基地卫生填埋场） | 污染源监测 | 2022-04-25 | （中山）环境监测（气）字（2022）第0008号 | AG22042550B | 下风向采样点2# | --- | 甲烷实测浓度 | 0.93 | 0.06 | mg/m³ | --- | --- |  | --- | 无组织废气 | ---
黄圃 | 广东名城环境科技有限公司（北部组团垃圾综合处理基地卫生填埋场） | 污染源监测 | 2022-04-25 | （中山）环境监测（气）字（2022）第0008号 | AG22042550B | 下风向采样点2# | --- | 甲烷体积换算百分比 | 0.0001 | --- | % | 0.1 | 达标 |  | --- | 无组织废气 | 生活垃圾填埋场污染控制标准 GB16889-2008
黄圃 | 广东名城环境科技有限公司（北部组团垃圾综合处理基地卫生填埋场） | 污染源监测 | 2022-04-25 | （中山）环境监测（气）字（2022）第0008号 | AG22042550C | 下风向采样点3# | --- | 甲烷实测浓度 | 1.06 | 0.06 | mg/m³ | --- | --- |  | --- | 无组织废气 | ---
黄圃 | 广东名城环境科技有限公司（北部组团垃圾综合处理基地卫生填埋场） | 污染源监测 | 2022-04-25 | （中山）环境监测（气）字（2022）第0008号 | AG22042550C | 下风向采样点3# | --- | 甲烷体积换算百分比 | 0.0001 | --- | % | 0.1 | 达标 |  | --- | 无组织废气 | 生活垃圾填埋场污染控制标准 GB16889-2008
黄圃 | 广东名城环境科技有限公司（北部组团垃圾综合处理基地卫生填埋场） | 污染源监测 | 2022-04-25 | （中山）环境监测（气）字（2022）第0008号 | AG22042550A | 下风向采样点1# | --- | 臭气浓度实测浓度 | 10 | --- | 无量纲 | 20 | 达标 |  | --- | 无组织废气 | 恶臭污染物排放标准 GB14554-1993
黄圃 | 广东名城环境科技有限公司（北部组团垃圾综合处理基地卫生填埋场） | 污染源监测 | 2022-04-25 | （中山）环境监测（气）字（2022）第0008号 | AG22042550B | 下风向采样点2# | --- | 臭气浓度实测浓度 | 10 | --- | 无量纲 | 20 | 达标 |  | --- | 无组织废气 | 恶臭污染物排放标准 GB14554-1993
黄圃 | 广东名城环境科技有限公司（北部组团垃圾综合处理基地卫生填埋场） | 污染源监测 | 2022-04-25 | （中山）环境监测（气）字（2022）第0008号 | AG22042550C | 下风向采样点3# | --- | 臭气浓度实测浓度 | 10 | --- | 无量纲 | 20 | 达标 |  | --- | 无组织废气 | 恶臭污染物排放标准 GB14554-1993
神湾 | 广东绿润环境科技有限公司（南部组团垃圾综合处理基地卫生填埋场） | 污染源监测 | 2022-04-27 | （中山）环境监测（气）字（2022）第0009号 | AG22042720A | 下风向采样点1# | --- | 甲烷体积换算百分比 | 0.0002 | --- | % | 0.1 | 达标 |  | --- | 无组织废气 | 生活垃圾填埋场污染控制标准 GB16889-2008
神湾 | 广东绿润环境科技有限公司（南部组团垃圾综合处理基地卫生填埋场） | 污染源监测 | 2022-04-27 | （中山）环境监测（气）字（2022）第0009号 | AG22042720B | 下风向采样点2# | --- | 甲烷体积换算百分比 | 0.0001 | --- | % | 0.1 | 达标 |  | --- | 无组织废气 | 生活垃圾填埋场污染控制标准 GB16889-2008
神湾 | 广东绿润环境科技有限公司（南部组团垃圾综合处理基地卫生填埋场） | 污染源监测 | 2022-04-27 | （中山）环境监测（气）字（2022）第0009号 | AG22042720C | 下风向采样点3# | --- | 甲烷体积换算百分比 | 0.0002 | --- | % | 0.1 | 达标 |  | --- | 无组织废气 | 生活垃圾填埋场污染控制标准 GB16889-2008
神湾 | 广东绿润环境科技有限公司（南部组团垃圾综合处理基地卫生填埋场） | 污染源监测 | 2022-04-27 | （中山）环境监测（气）字（2022）第0009号 | AG22042720A | 下风向采样点1# | --- | 臭气浓度实测浓度 | 10 | --- | 无量纲 | 20 | 达标 |  | --- | 无组织废气 | 恶臭污染物排放标准 GB14554-1993
神湾 | 广东绿润环境科技有限公司（南部组团垃圾综合处理基地卫生填埋场） | 污染源监测 | 2022-04-27 | （中山）环境监测（气）字（2022）第0009号 | AG22042720B | 下风向采样点2# | --- | 臭气浓度实测浓度 | 10 | --- | 无量纲 | 20 | 达标 |  | --- | 无组织废气 | 恶臭污染物排放标准 GB14554-1993
神湾 | 广东绿润环境科技有限公司（南部组团垃圾综合处理基地卫生填埋场） | 污染源监测 | 2022-04-27 | （中山）环境监测（气）字（2022）第0009号 | AG22042720C | 下风向采样点3# | --- | 臭气浓度实测浓度 | 10 | --- | 无量纲 | 20 | 达标 |  | --- | 无组织废气 | 恶臭污染物排放标准 GB14554-1993
南朗镇 | 广东绿润环境科技有限公司（中心组团垃圾综合处理基地） | 污染源监测 | 2022-04-25 | （中山）环境监测（气）字（2022）第0010号 | AG22042520A | 下风向采样点1# | --- | 甲烷体积换算百分比 | 0.0002 | --- | % | 0.1 | 达标 |  | --- | 无组织废气 | 生活垃圾填埋场污染控制标准 GB16889-2008
南朗镇 | 广东绿润环境科技有限公司（中心组团垃圾综合处理基地） | 污染源监测 | 2022-04-25 | （中山）环境监测（气）字（2022）第0010号 | AG22042520B | 下风向采样点2# | --- | 甲烷体积换算百分比 | 0.0002 | --- | % | 0.1 | 达标 |  | --- | 无组织废气 | 生活垃圾填埋场污染控制标准 GB16889-2008
南朗镇 | 广东绿润环境科技有限公司（中心组团垃圾综合处理基地） | 污染源监测 | 2022-04-25 | （中山）环境监测（气）字（2022）第0010号 | AG22042520C | 下风向采样点3# | --- | 甲烷体积换算百分比 | 0.0002 | --- | % | 0.1 | 达标 |  | --- | 无组织废气 | 生活垃圾填埋场污染控制标准 GB16889-2008
南朗镇 | 广东绿润环境科技有限公司（中心组团垃圾综合处理基地） | 污染源监测 | 2022-04-25 | （中山）环境监测（气）字（2022）第0010号 | AG22042520A | 下风向采样点1# | --- | 臭气浓度实测浓度 | 10 | --- | 无量纲 | 20 | 达标 |  | --- | 无组织废气 | 恶臭污染物排放标准 GB14554-1993
南朗镇 | 广东绿润环境科技有限公司（中心组团垃圾综合处理基地） | 污染源监测 | 2022-04-25 | （中山）环境监测（气）字（2022）第0010号 | AG22042520B | 下风向采样点2# | --- | 臭气浓度实测浓度 | 10 | --- | 无量纲 | 20 | 达标 |  | --- | 无组织废气 | 恶臭污染物排放标准 GB14554-1993
南朗镇 | 广东绿润环境科技有限公司（中心组团垃圾综合处理基地） | 污染源监测 | 2022-04-25 | （中山）环境监测（气）字（2022）第0010号 | AG22042520C | 下风向采样点3# | --- | 臭气浓度实测浓度 | 10 | --- | 无量纲 | 20 | 达标 |  | --- | 无组织废气 | 恶臭污染物排放标准 GB14554-1993
--- | 中山市天乙能源有限公司 | 污染源监测 | 2022-04-27 | （中山）环境监测（气）字（2022）第0012号 | AG22042750A | 2#垃圾焚烧炉废气排放口 | FQ-07967 | 一氧化碳实测浓度 | ND | 3 | mg/m³ | --- | --- |  | --- | 有组织废气 | ---
--- | 中山市天乙能源有限公司 | 污染源监测 | 2022-04-27 | （中山）环境监测（气）字（2022）第0012号 | AG22042750A | 2#垃圾焚烧炉废气排放口 | FQ-07967 | 一氧化碳折算浓度 | ND | 3 | mg/m³ | 100 | 达标 |  | --- | 有组织废气 | 《生活垃圾焚烧污染控制标准》(GB 18485-2014)
--- | 中山市天乙能源有限公司 | 污染源监测 | 2022-04-27 | （中山）环境监测（气）字（2022）第0012号 | AG22042750A | 2#垃圾焚烧炉废气排放口 | FQ-07967 | 一氧化碳排放速率 | --- | --- | kg/h | --- | --- |  | --- | 有组织废气 | ---
--- | 中山市天乙能源有限公司 | 污染源监测 | 2022-04-27 | （中山）环境监测（气）字（2022）第0012号 | AG22042750A | 2#垃圾焚烧炉废气排放口 | FQ-07967 | 二氧化硫实测浓度 | ND | 3 | mg/m³ | --- | --- |  | --- | 有组织废气 | ---
--- | 中山市天乙能源有限公司 | 污染源监测 | 2022-04-27 | （中山）环境监测（气）字（2022）第0012号 | AG22042750A | 2#垃圾焚烧炉废气排放口 | FQ-07967 | 二氧化硫折算浓度 | ND | 3 | mg/m³ | 100 | 达标 |  | --- | 有组织废气 | 《生活垃圾焚烧污染控制标准》(GB 18485-2014)
--- | 中山市天乙能源有限公司 | 污染源监测 | 2022-04-27 | （中山）环境监测（气）字（2022）第0012号 | AG22042750A | 2#垃圾焚烧炉废气排放口 | FQ-07967 | 二氧化硫排放速率 | --- | --- | kg/h | --- | --- |  | --- | 有组织废气 | ---
--- | 中山市天乙能源有限公司 | 污染源监测 | 2022-04-27 | （中山）环境监测（气）字（2022）第0012号 | AG22042750A | 2#垃圾焚烧炉废气排放口 | FQ-07967 | 基准含氧量 | 11 | --- | % | --- | --- |  | --- | 有组织废气 | ---
--- | 中山市天乙能源有限公司 | 污染源监测 | 2022-04-27 | （中山）环境监测（气）字（2022）第0012号 | AG22042750A | 2#垃圾焚烧炉废气排放口 | FQ-07967 | 氮氧化物实测浓度 | 143 | 3 | mg/m³ | --- | --- |  | --- | 有组织废气 | ---
--- | 中山市天乙能源有限公司 | 污染源监测 | 2022-04-27 | （中山）环境监测（气）字（2022）第0012号 | AG22042750A | 2#垃圾焚烧炉废气排放口 | FQ-07967 | 氮氧化物折算浓度 | 186 | 3 | mg/m³ | 300 | 达标 |  | --- | 有组织废气 | 《生活垃圾焚烧污染控制标准》(GB 18485-2014)
--- | 中山市天乙能源有限公司 | 污染源监测 | 2022-04-27 | （中山）环境监测（气）字（2022）第0012号 | AG22042750A | 2#垃圾焚烧炉废气排放口 | FQ-07967 | 氮氧化物排放速率 | 10 | --- | kg/h | --- | --- |  | --- | 有组织废气 | ---
--- | 中山市天乙能源有限公司 | 污染源监测 | 2022-04-27 | （中山）环境监测（气）字（2022）第0012号 | AG22042750A | 2#垃圾焚烧炉废气排放口 | FQ-07967 | 氯化氢实测浓度 | ND | 0.2 | mg/m³ | --- | --- |  | --- | 有组织废气 | ---
--- | 中山市天乙能源有限公司 | 污染源监测 | 2022-04-27 | （中山）环境监测（气）字（2022）第0012号 | AG22042750A | 2#垃圾焚烧炉废气排放口 | FQ-07967 | 氯化氢折算浓度 | ND | 0.2 | mg/m³ | 60 | 达标 |  | --- | 有组织废气 | 《生活垃圾焚烧污染控制标准》(GB 18485-2014)
--- | 中山市天乙能源有限公司 | 污染源监测 | 2022-04-27 | （中山）环境监测（气）字（2022）第0012号 | AG22042750A | 2#垃圾焚烧炉废气排放口 | FQ-07967 | 汞及其化合物实测浓度 | ND | 0.00005 | mg/m³ | --- | --- |  | --- | 有组织废气 | ---
--- | 中山市天乙能源有限公司 | 污染源监测 | 2022-04-27 | （中山）环境监测（气）字（2022）第0012号 | AG22042750A | 2#垃圾焚烧炉废气排放口 | FQ-07967 | 汞及其化合物折算浓度 | ND | 0.00005 | mg/m³ | 0.05 | 达标 |  | --- | 有组织废气 | 《生活垃圾焚烧污染控制标准》(GB 18485-2014)
--- | 中山市天乙能源有限公司 | 污染源监测 | 2022-04-27 | （中山）环境监测（气）字（2022）第0012号 | AS22042750A | 2#炉渣池 | --- | 热灼减率 | 3.1 | --- | % | 5 | 达标 |  | --- | 有组织废气 | 《生活垃圾焚烧污染控制标准》(GB 18485-2014)
--- | 中山市天乙能源有限公司 | 污染源监测 | 2022-04-27 | （中山）环境监测（气）字（2022）第0012号 | AG22042750B | 下风向采样点1# | --- | 臭气浓度实测浓度 | 10 | --- | 无量纲 | 20 | 达标 |  | --- | 无组织废气 | 恶臭污染物排放标准 GB14554-1993
--- | 中山市天乙能源有限公司 | 污染源监测 | 2022-04-27 | （中山）环境监测（气）字（2022）第0012号 | AG22042750C | 下风向采样点2# | --- | 臭气浓度实测浓度 | 10 | --- | 无量纲 | 20 | 达标 |  | --- | 无组织废气 | 恶臭污染物排放标准 GB14554-1993
--- | 中山市天乙能源有限公司 | 污染源监测 | 2022-04-27 | （中山）环境监测（气）字（2022）第0012号 | AG22042750D | 下风向采样点3# | --- | 臭气浓度实测浓度 | 10 | --- | 无量纲 | 20 | 达标 |  | --- | 无组织废气 | 恶臭污染物排放标准 GB14554-1993
--- | 中山市天乙能源有限公司 | 污染源监测 | 2022-04-27 | （中山）环境监测（气）字（2022）第0012号 | AG22042750A | 2#垃圾焚烧炉废气排放口 | FQ-07967 | 锑、砷、铅、铬、钴、铜、锰、镍及其化合物实测浓度 | 8.9×10⁻³ | 0.0003 | mg/m³ | --- | --- |  | --- | 有组织废气 | ---
--- | 中山市天乙能源有限公司 | 污染源监测 | 2022-04-27 | （中山）环境监测（气）字（2022）第0012号 | AG22042750A | 2#垃圾焚烧炉废气排放口 | FQ-07967 | 锑、砷、铅、铬、钴、铜、锰、镍及其化合物折算浓度 | 1.2×10⁻² | 0.0003 | mg/m³ | 1.0 | 达标 |  | --- | 有组织废气 | 《生活垃圾焚烧污染控制标准》(GB 18485-2014)
--- | 中山市天乙能源有限公司 | 污染源监测 | 2022-04-27 | （中山）环境监测（气）字（2022）第0012号 | AG22042750A | 2#垃圾焚烧炉废气排放口 | FQ-07967 | 镉、铊及其化合物实测浓度 | 5.9×10⁻⁵ | 0.000008 | mg/m³ | --- | --- |  | --- | 有组织废气 | ---
--- | 中山市天乙能源有限公司 | 污染源监测 | 2022-04-27 | （中山）环境监测（气）字（2022）第0012号 | AG22042750A | 2#垃圾焚烧炉废气排放口 | FQ-07967 | 镉、铊及其化合物折算浓度 | 7.7×10⁻⁵ | 0.000008 | mg/m³ | 0.1 | 达标 |  | --- | 有组织废气 | 《生活垃圾焚烧污染控制标准》(GB 18485-2014)
--- | 中山市天乙能源有限公司 | 污染源监测 | 2022-04-27 | （中山）环境监测（气）字（2022）第0012号 | AG22042750A | 2#垃圾焚烧炉废气排放口 | FQ-07967 | 颗粒物实测浓度 | ND | 20 | mg/m³ | --- | --- |  | --- | 有组织废气 | ---
--- | 中山市天乙能源有限公司 | 污染源监测 | 2022-04-27 | （中山）环境监测（气）字（2022）第0012号 | AG22042750A | 2#垃圾焚烧炉废气排放口 | FQ-07967 | 颗粒物折算浓度 | --- | 20 | mg/m³ | 30 | --- |  | --- | 有组织废气 | 《生活垃圾焚烧污染控制标准》(GB 18485-2014)
--- | 中山市天乙能源有限公司 | 污染源监测 | 2022-04-27 | （中山）环境监测（气）字（2022）第0012号 | AG22042750A | 2#垃圾焚烧炉废气排放口 | FQ-07967 | 颗粒物排放速率 | --- | --- | kg/h | --- | --- |  | --- | 有组织废气 | ---
坦洲镇 | 坦洲镇临时垃圾填埋场 | 污染源监测 | 2022-05-24 | （中山）环境监测（气）字（2022）第0013号 | AG22052401A | 下方向采样点1# | --- | 甲烷体积换算百分比 | 0.0001 | --- | % | 0.1 | 达标 |  | --- | 无组织废气 | 生活垃圾填埋场污染控制标准 GB16889-2008
坦洲镇 | 坦洲镇临时垃圾填埋场 | 污染源监测 | 2022-05-24 | （中山）环境监测（气）字（2022）第0013号 | AG22052401B | 下方向采样点2# | --- | 甲烷体积换算百分比 | 0.0002 | --- | % | 0.1 | 达标 |  | --- | 无组织废气 | 生活垃圾填埋场污染控制标准 GB16889-2008
坦洲镇 | 坦洲镇临时垃圾填埋场 | 污染源监测 | 2022-05-24 | （中山）环境监测（气）字（2022）第0013号 | AG22052401C | 下方向采样点3# | --- | 甲烷体积换算百分比 | 0.0002 | --- | % | 0.1 | 达标 |  | --- | 无组织废气 | 生活垃圾填埋场污染控制标准 GB16889-2008
坦洲镇 | 坦洲镇临时垃圾填埋场 | 污染源监测 | 2022-05-24 | （中山）环境监测（气）字（2022）第0013号 | AG22052401A | 下方向采样点1# | --- | 臭气浓度实测浓度 | 10 | --- | 无量纲 | 20 | 达标 |  | --- | 无组织废气 | 恶臭污染物排放标准 GB14554-1993
坦洲镇 | 坦洲镇临时垃圾填埋场 | 污染源监测 | 2022-05-24 | （中山）环境监测（气）字（2022）第0013号 | AG22052401B | 下方向采样点2# | --- | 臭气浓度实测浓度 | 10 | --- | 无量纲 | 20 | 达标 |  | --- | 无组织废气 | 恶臭污染物排放标准 GB14554-1993
坦洲镇 | 坦洲镇临时垃圾填埋场 | 污染源监测 | 2022-05-24 | （中山）环境监测（气）字（2022）第0013号 | AG22052401C | 下方向采样点3# | --- | 臭气浓度实测浓度 | 10 | --- | 无量纲 | 20 | 达标 |  | --- | 无组织废气 | 恶臭污染物排放标准 GB14554-1993
南朗镇 | 长青环保能源（中山）有限公司（中心组团一二期垃圾焚烧） | 污染源监测 | 2022-04-25 | （中山）环境监测（气）字（2022）第0011号 | AG22042501A | 1#垃圾焚烧炉废气排放口 | FQ-01782 | 一氧化碳实测浓度 | ND | 3 | mg/m³ | --- | --- |  | --- | 有组织废气 | ---
南朗镇 | 长青环保能源（中山）有限公司（中心组团一二期垃圾焚烧） | 污染源监测 | 2022-04-25 | （中山）环境监测（气）字（2022）第0011号 | AG22042501A | 1#垃圾焚烧炉废气排放口 | FQ-01782 | 一氧化碳折算浓度 | ND | 3 | mg/m³ | 100 | 达标 |  | --- | 有组织废气 | 《生活垃圾焚烧污染控制标准》(GB 18485-2014)
南朗镇 | 长青环保能源（中山）有限公司（中心组团一二期垃圾焚烧） | 污染源监测 | 2022-04-25 | （中山）环境监测（气）字（2022）第0011号 | AG22042501A | 1#垃圾焚烧炉废气排放口 | FQ-01782 | 一氧化碳排放速率 | --- | --- | kg/h | --- | --- |  | --- | 有组织废气 | ---
南朗镇 | 长青环保能源（中山）有限公司（中心组团一二期垃圾焚烧） | 污染源监测 | 2022-04-25 | （中山）环境监测（气）字（2022）第0011号 | AG22042501A | 1#垃圾焚烧炉废气排放口 | FQ-01782 | 二氧化硫实测浓度 | 4 | 3 | mg/m³ | --- | --- |  | --- | 有组织废气 | ---
南朗镇 | 长青环保能源（中山）有限公司（中心组团一二期垃圾焚烧） | 污染源监测 | 2022-04-25 | （中山）环境监测（气）字（2022）第0011号 | AG22042501A | 1#垃圾焚烧炉废气排放口 | FQ-01782 | 二氧化硫折算浓度 | 6 | 3 | mg/m³ | 100 | 达标 |  | --- | 有组织废气 | 《生活垃圾焚烧污染控制标准》(GB 18485-2014)
南朗镇 | 长青环保能源（中山）有限公司（中心组团一二期垃圾焚烧） | 污染源监测 | 2022-04-25 | （中山）环境监测（气）字（2022）第0011号 | AG22042501A | 1#垃圾焚烧炉废气排放口 | FQ-01782 | 二氧化硫排放速率 | 0.64 | --- | kg/h | --- | --- |  | --- | 有组织废气 | ---
南朗镇 | 长青环保能源（中山）有限公司（中心组团一二期垃圾焚烧） | 污染源监测 | 2022-04-25 | （中山）环境监测（气）字（2022）第0011号 | AG22042501A | 1#垃圾焚烧炉废气排放口 | FQ-01782 | 氮氧化物实测浓度 | 165 | 3 | mg/m³ | --- | --- |  | --- | 有组织废气 | ---
南朗镇 | 长青环保能源（中山）有限公司（中心组团一二期垃圾焚烧） | 污染源监测 | 2022-04-25 | （中山）环境监测（气）字（2022）第0011号 | AG22042501A | 1#垃圾焚烧炉废气排放口 | FQ-01782 | 氮氧化物折算浓度 | 229 | 3 | mg/m³ | 300 | 达标 |  | --- | 有组织废气 | 《生活垃圾焚烧污染控制标准》(GB 18485-2014)
南朗镇 | 长青环保能源（中山）有限公司（中心组团一二期垃圾焚烧） | 污染源监测 | 2022-04-25 | （中山）环境监测（气）字（2022）第0011号 | AG22042501A | 1#垃圾焚烧炉废气排放口 | FQ-01782 | 氮氧化物排放速率 | 26 | --- | kg/h | --- | --- |  | --- | 有组织废气 | ---
南朗镇 | 长青环保能源（中山）有限公司（中心组团一二期垃圾焚烧） | 污染源监测 | 2022-04-25 | （中山）环境监测（气）字（2022）第0011号 | AG22042501A | 1#垃圾焚烧炉废气排放口 | FQ-01782 | 氯化氢实测浓度 | ND | 0.2 | mg/m³ | --- | --- |  | --- | 有组织废气 | ---
南朗镇 | 长青环保能源（中山）有限公司（中心组团一二期垃圾焚烧） | 污染源监测 | 2022-04-25 | （中山）环境监测（气）字（2022）第0011号 | AG22042501A | 1#垃圾焚烧炉废气排放口 | FQ-01782 | 氯化氢折算浓度 | ND | 0.2 | mg/m³ | 60 | 达标 |  | --- | 有组织废气 | 《生活垃圾焚烧污染控制标准》(GB 18485-2014)
南朗镇 | 长青环保能源（中山）有限公司（中心组团一二期垃圾焚烧） | 污染源监测 | 2022-04-25 | （中山）环境监测（气）字（2022）第0011号 | AG22042501A | 1#垃圾焚烧炉废气排放口 | FQ-01782 | 汞及其化合物实测浓度 | ND | 0.00005 | mg/m³ | --- | --- |  | --- | 有组织废气 | ---
南朗镇 | 长青环保能源（中山）有限公司（中心组团一二期垃圾焚烧） | 污染源监测 | 2022-04-25 | （中山）环境监测（气）字（2022）第0011号 | AG22042501A | 1#垃圾焚烧炉废气排放口 | FQ-01782 | 汞及其化合物折算浓度 | ND | 0.00005 | mg/m³ | 0.05 | 达标 |  | --- | 有组织废气 | 《生活垃圾焚烧污染控制标准》(GB 18485-2014)
南朗镇 | 长青环保能源（中山）有限公司（中心组团一二期垃圾焚烧） | 污染源监测 | 2022-04-25 | （中山）环境监测（气）字（2022）第0011号 | AS22042501A | 1#炉渣池 | --- | 热灼减率 | 2.9 | --- | % | 5 | 达标 |  | --- | 有组织废气 | 《生活垃圾焚烧污染控制标准》(GB 18485-2014)
南朗镇 | 长青环保能源（中山）有限公司（中心组团一二期垃圾焚烧） | 污染源监测 | 2022-04-25 | （中山）环境监测（气）字（2022）第0011号 | AG22042501A | 1#垃圾焚烧炉废气排放口 | FQ-01782 | 锑、砷、铅、铬、钴、铜、锰、镍及其化合物实测浓度 | 3.6×10⁻³ | 0.0003 | mg/m³ | --- | --- |  | --- | 有组织废气 | ---
南朗镇 | 长青环保能源（中山）有限公司（中心组团一二期垃圾焚烧） | 污染源监测 | 2022-04-25 | （中山）环境监测（气）字（2022）第0011号 | AG22042501A | 1#垃圾焚烧炉废气排放口 | FQ-01782 | 锑、砷、铅、铬、钴、铜、锰、镍及其化合物折算浓度 | 5.0×10⁻³ | 0.0003 | mg/m³ | 1.0 | 达标 |  | --- | 有组织废气 | 《生活垃圾焚烧污染控制标准》(GB 18485-2014)
南朗镇 | 长青环保能源（中山）有限公司（中心组团一二期垃圾焚烧） | 污染源监测 | 2022-04-25 | （中山）环境监测（气）字（2022）第0011号 | AG22042501A | 1#垃圾焚烧炉废气排放口 | FQ-01782 | 镉、铊及其化合物实测浓度 | 1.4×10⁻⁵ | 0.000008 | mg/m³ | --- | --- |  | --- | 有组织废气 | ---
南朗镇 | 长青环保能源（中山）有限公司（中心组团一二期垃圾焚烧） | 污染源监测 | 2022-04-25 | （中山）环境监测（气）字（2022）第0011号 | AG22042501A | 1#垃圾焚烧炉废气排放口 | FQ-01782 | 镉、铊及其化合物折算浓度 | 1.9×10⁻⁵ | 0.000008 | mg/m³ | 0.1 | 达标 |  | --- | 有组织废气 | 《生活垃圾焚烧污染控制标准》(GB 18485-2014)
南朗镇 | 长青环保能源（中山）有限公司（中心组团一二期垃圾焚烧） | 污染源监测 | 2022-04-25 | （中山）环境监测（气）字（2022）第0011号 | AG22042501A | 1#垃圾焚烧炉废气排放口 | FQ-01782 | 颗粒物实测浓度 | ND | 20 | mg/m³ | --- | --- |  | --- | 有组织废气 | ---
南朗镇 | 长青环保能源（中山）有限公司（中心组团一二期垃圾焚烧） | 污染源监测 | 2022-04-25 | （中山）环境监测（气）字（2022）第0011号 | AG22042501A | 1#垃圾焚烧炉废气排放口 | FQ-01782 | 颗粒物折算浓度 | --- | 20 | mg/m³ | 30 | --- |  | --- | 有组织废气 | 《生活垃圾焚烧污染控制标准》(GB 18485-2014)
南朗镇 | 长青环保能源（中山）有限公司（中心组团一二期垃圾焚烧） | 污染源监测 | 2022-04-25 | （中山）环境监测（气）字（2022）第0011号 | AG22042501A | 1#垃圾焚烧炉废气排放口 | FQ-01782 | 颗粒物排放速率 | --- | --- | kg/h | --- | --- |  | --- | 有组织废气 | ---
神湾镇 | 中山广业龙澄环保有限公司 | 污染源监测 | 2022-04-22 | （中山）环境监测（气）字（2022）第0014号 | AG22042220C | 下风向采样点1# | --- | 臭气浓度实测浓度 | 10 | --- | 无量纲 | 20 | 达标 |  | --- | 无组织废气 | 恶臭污染物排放标准 GB14554-1993
神湾镇 | 中山广业龙澄环保有限公司 | 污染源监测 | 2022-04-22 | （中山）环境监测（气）字（2022）第0014号 | AG22042220D | 下风向采样点2# | --- | 臭气浓度实测浓度 | 10 | --- | 无量纲 | 20 | 达标 |  | --- | 无组织废气 | 恶臭污染物排放标准 GB14554-1993
神湾镇 | 中山广业龙澄环保有限公司 | 污染源监测 | 2022-04-22 | （中山）环境监测（气）字（2022）第0014号 | AG22042220E | 下风向采样点3# | --- | 臭气浓度实测浓度 | 10 | --- | 无量纲 | 20 | 达标 |  | --- | 无组织废气 | 恶臭污染物排放标准 GB14554-1993
南朗镇 | 长青环保能源（中山）有限公司（中心组团一二期垃圾焚烧） | 污染源监测 | 2022-06-27 | （中山）环境监测（气）字（2022）第0015号 | AG22062750A | 下风向采样点1# | --- | 臭气浓度实测浓度 | 10 | --- | 无量纲 | 20 | 达标 |  | --- | 无组织废气 | 恶臭污染物排放标准 GB14554-1993
南朗镇 | 长青环保能源（中山）有限公司（中心组团一二期垃圾焚烧） | 污染源监测 | 2022-06-27 | （中山）环境监测（气）字（2022）第0015号 | AG22062750B | 下风向采样点2# | --- | 臭气浓度实测浓度 | 10 | --- | 无量纲 | 20 | 达标 |  | --- | 无组织废气 | 恶臭污染物排放标准 GB14554-1993
南朗镇 | 长青环保能源（中山）有限公司（中心组团一二期垃圾焚烧） | 污染源监测 | 2022-06-27 | （中山）环境监测（气）字（2022）第0015号 | AG22062750C | 下风向采样点3# | --- | 臭气浓度实测浓度 | 10 | --- | 无量纲 | 20 | 达标 |  | --- | 无组织废气 | 恶臭污染物排放标准 GB14554-1993