## 查_综_污染源监测数据查询
镇区 | 项目名称 | 企业名称 | 监测性质 | 监测日期 | 监测编号 | 采样人 | 样品编号 | 监测位置 | 排放口编号 | 监测项目 | 监测结果 | 检出限 | 单位 | 标准值 | 是否达标 | 超标倍数 | 水量 | 审核日期 | 签发日期 | 污染要素 | 适用标准
神湾 | 广东绿润环境科技有限公司（南部组团垃圾综合处理基地卫生填埋场）无组织废气 | 广东绿润环境科技有限公司（南部组团垃圾综合处理基地卫生填埋场） | 污染源监测 | 2022-10-20 | （中山）环境监测（气）字（2022）第0030号 | 邓 杰,吴锦顺,周 磊 | AG22102050A | 下风向监测点1# | --- | 甲烷实测浓度 | 1.04 | 0.06 | mg/m³ | --- | --- |  | --- | 2022-11-08 | 2022-11-09 | 无组织废气 | ---
神湾 | 广东绿润环境科技有限公司（南部组团垃圾综合处理基地卫生填埋场）无组织废气 | 广东绿润环境科技有限公司（南部组团垃圾综合处理基地卫生填埋场） | 污染源监测 | 2022-10-20 | （中山）环境监测（气）字（2022）第0030号 | 邓 杰,吴锦顺,周 磊 | AG22102050A | 下风向监测点1# | --- | 甲烷体积换算百分比 | 0.0001 | --- | % | 0.1 | 达标 |  | --- | 2022-11-08 | 2022-11-09 | 无组织废气 | 生活垃圾填埋场污染控制标准 GB16889-2008
神湾 | 广东绿润环境科技有限公司（南部组团垃圾综合处理基地卫生填埋场）无组织废气 | 广东绿润环境科技有限公司（南部组团垃圾综合处理基地卫生填埋场） | 污染源监测 | 2022-10-20 | （中山）环境监测（气）字（2022）第0030号 | 邓 杰,吴锦顺,周 磊 | AG22102050B | 下风向监测点2# | --- | 甲烷实测浓度 | 1.04 | 0.06 | mg/m³ | --- | --- |  | --- | 2022-11-08 | 2022-11-09 | 无组织废气 | ---
神湾 | 广东绿润环境科技有限公司（南部组团垃圾综合处理基地卫生填埋场）无组织废气 | 广东绿润环境科技有限公司（南部组团垃圾综合处理基地卫生填埋场） | 污染源监测 | 2022-10-20 | （中山）环境监测（气）字（2022）第0030号 | 邓 杰,吴锦顺,周 磊 | AG22102050B | 下风向监测点2# | --- | 甲烷体积换算百分比 | 0.0001 | --- | % | 0.1 | 达标 |  | --- | 2022-11-08 | 2022-11-09 | 无组织废气 | 生活垃圾填埋场污染控制标准 GB16889-2008
神湾 | 广东绿润环境科技有限公司（南部组团垃圾综合处理基地卫生填埋场）无组织废气 | 广东绿润环境科技有限公司（南部组团垃圾综合处理基地卫生填埋场） | 污染源监测 | 2022-10-20 | （中山）环境监测（气）字（2022）第0030号 | 邓 杰,吴锦顺,周 磊 | AG22102050C | 下风向监测点3# | --- | 甲烷实测浓度 | 1.01 | 0.06 | mg/m³ | --- | --- |  | --- | 2022-11-08 | 2022-11-09 | 无组织废气 | ---
神湾 | 广东绿润环境科技有限公司（南部组团垃圾综合处理基地卫生填埋场）无组织废气 | 广东绿润环境科技有限公司（南部组团垃圾综合处理基地卫生填埋场） | 污染源监测 | 2022-10-20 | （中山）环境监测（气）字（2022）第0030号 | 邓 杰,吴锦顺,周 磊 | AG22102050C | 下风向监测点3# | --- | 甲烷体积换算百分比 | 0.0001 | --- | % | 0.1 | 达标 |  | --- | 2022-11-08 | 2022-11-09 | 无组织废气 | 生活垃圾填埋场污染控制标准 GB16889-2008
神湾 | 广东绿润环境科技有限公司（南部组团垃圾综合处理基地卫生填埋场）无组织废气 | 广东绿润环境科技有限公司（南部组团垃圾综合处理基地卫生填埋场） | 污染源监测 | 2022-10-20 | （中山）环境监测（气）字（2022）第0030号 | 邓 杰,吴锦顺,周 磊 | AG22102050A | 下风向监测点1# | --- | 臭气浓度实测浓度 | 10 | --- | 无量纲 | 20 | 达标 |  | --- | 2022-11-08 | 2022-11-09 | 无组织废气 | 恶臭污染物排放标准 GB14554-1993
神湾 | 广东绿润环境科技有限公司（南部组团垃圾综合处理基地卫生填埋场）无组织废气 | 广东绿润环境科技有限公司（南部组团垃圾综合处理基地卫生填埋场） | 污染源监测 | 2022-10-20 | （中山）环境监测（气）字（2022）第0030号 | 邓 杰,吴锦顺,周 磊 | AG22102050B | 下风向监测点2# | --- | 臭气浓度实测浓度 | 10 | --- | 无量纲 | 20 | 达标 |  | --- | 2022-11-08 | 2022-11-09 | 无组织废气 | 恶臭污染物排放标准 GB14554-1993
神湾 | 广东绿润环境科技有限公司（南部组团垃圾综合处理基地卫生填埋场）无组织废气 | 广东绿润环境科技有限公司（南部组团垃圾综合处理基地卫生填埋场） | 污染源监测 | 2022-10-20 | （中山）环境监测（气）字（2022）第0030号 | 邓 杰,吴锦顺,周 磊 | AG22102050C | 下风向监测点3# | --- | 臭气浓度实测浓度 | 10 | --- | 无量纲 | 20 | 达标 |  | --- | 2022-11-08 | 2022-11-09 | 无组织废气 | 恶臭污染物排放标准 GB14554-1993
黄圃 | 中山市天乙能源有限公司 无组织废气 | 中山市天乙能源有限公司 | 专项监测 | 2022-10-19 | （中山）环境监测（气）字（2022）第0031号 | 邓 杰,郝文翰,李 庆 | GW22101950A1 | 下风向采样点1# | --- | 臭气浓度实测浓度 | 12 | --- | 无量纲 | 20 | 达标 |  | --- | 2022-11-08 | 2022-11-09 | 无组织废气 | 恶臭污染物排放标准 GB14554-1993
黄圃 | 中山市天乙能源有限公司 无组织废气 | 中山市天乙能源有限公司 | 专项监测 | 2022-10-19 | （中山）环境监测（气）字（2022）第0031号 | 邓 杰,郝文翰,李 庆 | GW22101950B1 | 下风向采样点2# | --- | 臭气浓度实测浓度 | 10 | --- | 无量纲 | 20 | 达标 |  | --- | 2022-11-08 | 2022-11-09 | 无组织废气 | 恶臭污染物排放标准 GB14554-1993
黄圃 | 中山市天乙能源有限公司 无组织废气 | 中山市天乙能源有限公司 | 专项监测 | 2022-10-19 | （中山）环境监测（气）字（2022）第0031号 | 邓 杰,郝文翰,李 庆 | GW22101950C1 | 下风向采样点3# | --- | 臭气浓度实测浓度 | 10 | --- | 无量纲 | 20 | 达标 |  | --- | 2022-11-08 | 2022-11-09 | 无组织废气 | 恶臭污染物排放标准 GB14554-1993
黄圃镇 | 中山市天乙能源有限公司 | 中山市天乙能源有限公司 | 污染源监测 | 2022-10-19 | （中山）环境监测（气）字（2022）第0032号 | 宋际洲,吴锦顺,吴益阳,郑质淦 | AG22102050A | 2#垃圾焚烧炉废气排放口 | FQ-07967 | 一氧化碳实测浓度 | ND | 3 | mg/m³ | --- | --- |  | --- | 2022-11-25 | 2022-11-28 | 有组织废气 | ---
黄圃镇 | 中山市天乙能源有限公司 | 中山市天乙能源有限公司 | 污染源监测 | 2022-10-19 | （中山）环境监测（气）字（2022）第0032号 | 宋际洲,吴锦顺,吴益阳,郑质淦 | AG22102050A | 2#垃圾焚烧炉废气排放口 | FQ-07967 | 一氧化碳折算浓度 | ND | 3 | mg/m³ | 100 | 达标 |  | --- | 2022-11-25 | 2022-11-28 | 有组织废气 | 《生活垃圾焚烧污染控制标准》(GB 18485-2014)
黄圃镇 | 中山市天乙能源有限公司 | 中山市天乙能源有限公司 | 污染源监测 | 2022-10-19 | （中山）环境监测（气）字（2022）第0032号 | 宋际洲,吴锦顺,吴益阳,郑质淦 | AG22102050A | 2#垃圾焚烧炉废气排放口 | FQ-07967 | 一氧化碳排放速率 | --- | --- | kg/h | --- | --- |  | --- | 2022-11-25 | 2022-11-28 | 有组织废气 | ---
黄圃镇 | 中山市天乙能源有限公司 | 中山市天乙能源有限公司 | 污染源监测 | 2022-10-19 | （中山）环境监测（气）字（2022）第0032号 | 宋际洲,吴锦顺,吴益阳,郑质淦 | AG22102050A | 2#垃圾焚烧炉废气排放口 | FQ-07967 | 二氧化硫实测浓度 | ND | 3 | mg/m³ | --- | --- |  | --- | 2022-11-25 | 2022-11-28 | 有组织废气 | ---
黄圃镇 | 中山市天乙能源有限公司 | 中山市天乙能源有限公司 | 污染源监测 | 2022-10-19 | （中山）环境监测（气）字（2022）第0032号 | 宋际洲,吴锦顺,吴益阳,郑质淦 | AG22102050A | 2#垃圾焚烧炉废气排放口 | FQ-07967 | 二氧化硫折算浓度 | ND | 3 | mg/m³ | 100 | 达标 |  | --- | 2022-11-25 | 2022-11-28 | 有组织废气 | 《生活垃圾焚烧污染控制标准》(GB 18485-2014)
黄圃镇 | 中山市天乙能源有限公司 | 中山市天乙能源有限公司 | 污染源监测 | 2022-10-19 | （中山）环境监测（气）字（2022）第0032号 | 宋际洲,吴锦顺,吴益阳,郑质淦 | AG22102050A | 2#垃圾焚烧炉废气排放口 | FQ-07967 | 二氧化硫排放速率 | --- | --- | kg/h | --- | --- |  | --- | 2022-11-25 | 2022-11-28 | 有组织废气 | ---
黄圃镇 | 中山市天乙能源有限公司 | 中山市天乙能源有限公司 | 污染源监测 | 2022-10-19 | （中山）环境监测（气）字（2022）第0032号 | 宋际洲,吴锦顺,吴益阳,郑质淦 | AG22102050A | 2#垃圾焚烧炉废气排放口 | FQ-07967 | 基准含氧量 | 11 | --- | % | --- | --- |  | --- | 2022-11-25 | 2022-11-28 | 有组织废气 | ---
黄圃镇 | 中山市天乙能源有限公司 | 中山市天乙能源有限公司 | 污染源监测 | 2022-10-19 | （中山）环境监测（气）字（2022）第0032号 | 宋际洲,吴锦顺,吴益阳,郑质淦 | AG22102050A | 2#垃圾焚烧炉废气排放口 | FQ-07967 | 氮氧化物实测浓度 | 195 | 3 | mg/m³ | --- | --- |  | --- | 2022-11-25 | 2022-11-28 | 有组织废气 | ---
黄圃镇 | 中山市天乙能源有限公司 | 中山市天乙能源有限公司 | 污染源监测 | 2022-10-19 | （中山）环境监测（气）字（2022）第0032号 | 宋际洲,吴锦顺,吴益阳,郑质淦 | AG22102050A | 2#垃圾焚烧炉废气排放口 | FQ-07967 | 氮氧化物折算浓度 | 238 | 3 | mg/m³ | 300 | 达标 |  | --- | 2022-11-25 | 2022-11-28 | 有组织废气 | 《生活垃圾焚烧污染控制标准》(GB 18485-2014)
黄圃镇 | 中山市天乙能源有限公司 | 中山市天乙能源有限公司 | 污染源监测 | 2022-10-19 | （中山）环境监测（气）字（2022）第0032号 | 宋际洲,吴锦顺,吴益阳,郑质淦 | AG22102050A | 2#垃圾焚烧炉废气排放口 | FQ-07967 | 氮氧化物排放速率 | 14 | --- | kg/h | --- | --- |  | --- | 2022-11-25 | 2022-11-28 | 有组织废气 | ---
黄圃镇 | 中山市天乙能源有限公司 | 中山市天乙能源有限公司 | 污染源监测 | 2022-10-19 | （中山）环境监测（气）字（2022）第0032号 | 宋际洲,吴锦顺,吴益阳,郑质淦 | AG22102050A | 2#垃圾焚烧炉废气排放口 | FQ-07967 | 氯化氢实测浓度 | 0.43 | 0.2 | mg/m³ | --- | --- |  | --- | 2022-11-25 | 2022-11-28 | 有组织废气 | ---
黄圃镇 | 中山市天乙能源有限公司 | 中山市天乙能源有限公司 | 污染源监测 | 2022-10-19 | （中山）环境监测（气）字（2022）第0032号 | 宋际洲,吴锦顺,吴益阳,郑质淦 | AG22102050A | 2#垃圾焚烧炉废气排放口 | FQ-07967 | 氯化氢折算浓度 | 0.52 | 0.2 | mg/m³ | 60 | 达标 |  | --- | 2022-11-25 | 2022-11-28 | 有组织废气 | 《生活垃圾焚烧污染控制标准》(GB 18485-2014)
黄圃镇 | 中山市天乙能源有限公司 | 中山市天乙能源有限公司 | 污染源监测 | 2022-10-19 | （中山）环境监测（气）字（2022）第0032号 | 宋际洲,吴锦顺,吴益阳,郑质淦 | AG22102050A | 2#垃圾焚烧炉废气排放口 | FQ-07967 | 汞及其化合物实测浓度 | ND | 0.00005 | mg/m³ | --- | --- |  | --- | 2022-11-25 | 2022-11-28 | 有组织废气 | ---
黄圃镇 | 中山市天乙能源有限公司 | 中山市天乙能源有限公司 | 污染源监测 | 2022-10-19 | （中山）环境监测（气）字（2022）第0032号 | 宋际洲,吴锦顺,吴益阳,郑质淦 | AG22102050A | 2#垃圾焚烧炉废气排放口 | FQ-07967 | 汞及其化合物折算浓度 | ND | 0.00005 | mg/m³ | 0.05 | 达标 |  | --- | 2022-11-25 | 2022-11-28 | 有组织废气 | 《生活垃圾焚烧污染控制标准》(GB 18485-2014)
黄圃镇 | 中山市天乙能源有限公司 | 中山市天乙能源有限公司 | 污染源监测 | 2022-10-19 | （中山）环境监测（气）字（2022）第0032号 | 宋际洲,吴锦顺,吴益阳,郑质淦 | AS22102050A | 1#、2#焚烧炉炉渣池 | --- | 热灼减率 | 3.0 | 0.2 | % | 5 | 达标 |  | --- | 2022-11-25 | 2022-11-28 | 有组织废气 | 《生活垃圾焚烧污染控制标准》(GB 18485-2014)
黄圃镇 | 中山市天乙能源有限公司 | 中山市天乙能源有限公司 | 污染源监测 | 2022-10-19 | （中山）环境监测（气）字（2022）第0032号 | 宋际洲,吴锦顺,吴益阳,郑质淦 | AG22102050A | 2#垃圾焚烧炉废气排放口 | FQ-07967 | 锑、砷、铅、铬、钴、铜、锰、镍及其化合物实测浓度 | 5.2×10⁻³ | 0.0003 | mg/m³ | --- | --- |  | --- | 2022-11-25 | 2022-11-28 | 有组织废气 | ---
黄圃镇 | 中山市天乙能源有限公司 | 中山市天乙能源有限公司 | 污染源监测 | 2022-10-19 | （中山）环境监测（气）字（2022）第0032号 | 宋际洲,吴锦顺,吴益阳,郑质淦 | AG22102050A | 2#垃圾焚烧炉废气排放口 | FQ-07967 | 锑、砷、铅、铬、钴、铜、锰、镍及其化合物折算浓度 | 6.3×10⁻³ | 0.0003 | mg/m³ | 1.0 | 达标 |  | --- | 2022-11-25 | 2022-11-28 | 有组织废气 | 《生活垃圾焚烧污染控制标准》(GB 18485-2014)
黄圃镇 | 中山市天乙能源有限公司 | 中山市天乙能源有限公司 | 污染源监测 | 2022-10-19 | （中山）环境监测（气）字（2022）第0032号 | 宋际洲,吴锦顺,吴益阳,郑质淦 | AG22102050A | 2#垃圾焚烧炉废气排放口 | FQ-07967 | 镉、铊及其化合物实测浓度 | 1.5×10⁻⁴ | 0.000008 | mg/m³ | --- | --- |  | --- | 2022-11-25 | 2022-11-28 | 有组织废气 | ---
黄圃镇 | 中山市天乙能源有限公司 | 中山市天乙能源有限公司 | 污染源监测 | 2022-10-19 | （中山）环境监测（气）字（2022）第0032号 | 宋际洲,吴锦顺,吴益阳,郑质淦 | AG22102050A | 2#垃圾焚烧炉废气排放口 | FQ-07967 | 镉、铊及其化合物折算浓度 | 1.8×10⁻⁴ | 0.000008 | mg/m³ | 0.1 | 达标 |  | --- | 2022-11-25 | 2022-11-28 | 有组织废气 | 《生活垃圾焚烧污染控制标准》(GB 18485-2014)
黄圃镇 | 中山市天乙能源有限公司 | 中山市天乙能源有限公司 | 污染源监测 | 2022-10-19 | （中山）环境监测（气）字（2022）第0032号 | 宋际洲,吴锦顺,吴益阳,郑质淦 | AG22102050A | 2#垃圾焚烧炉废气排放口 | FQ-07967 | 颗粒物实测浓度 | 5.3 | 1.0 | mg/m³ | --- | --- |  | --- | 2022-11-25 | 2022-11-28 | 有组织废气 | ---
黄圃镇 | 中山市天乙能源有限公司 | 中山市天乙能源有限公司 | 污染源监测 | 2022-10-19 | （中山）环境监测（气）字（2022）第0032号 | 宋际洲,吴锦顺,吴益阳,郑质淦 | AG22102050A | 2#垃圾焚烧炉废气排放口 | FQ-07967 | 颗粒物折算浓度 | ND | 1.0 | mg/m³ | 30 | 达标 |  | --- | 2022-11-25 | 2022-11-28 | 有组织废气 | 《生活垃圾焚烧污染控制标准》(GB 18485-2014)
黄圃镇 | 中山市天乙能源有限公司 | 中山市天乙能源有限公司 | 污染源监测 | 2022-10-19 | （中山）环境监测（气）字（2022）第0032号 | 宋际洲,吴锦顺,吴益阳,郑质淦 | AG22102050A | 2#垃圾焚烧炉废气排放口 | FQ-07967 | 颗粒物排放速率 | 0.391 | --- | kg/h | --- | --- |  | --- | 2022-11-25 | 2022-11-28 | 有组织废气 | ---
黄圃镇 | 广东绿润环境科技有限公司（北部组团垃圾综合处理基地卫生填埋场） | 广东绿润环境科技有限公司（北部组团垃圾综合处理基地卫生填埋场） | 污染源监测 | 2022-11-21 | （中山）环境监测（气）字（2022）第0033号 | 郝文翰,宋际洲 | AG22112120A | 下风向采样点1# | --- | 甲烷实测浓度 | 1.18 | 0.06 | mg/m³ | --- | --- |  | --- | 2022-12-27 | 2022-12-30 | 无组织废气 | ---
黄圃镇 | 广东绿润环境科技有限公司（北部组团垃圾综合处理基地卫生填埋场） | 广东绿润环境科技有限公司（北部组团垃圾综合处理基地卫生填埋场） | 污染源监测 | 2022-11-21 | （中山）环境监测（气）字（2022）第0033号 | 郝文翰,宋际洲 | AG22112120A | 下风向采样点1# | --- | 甲烷体积换算百分比 | 0.0002 | --- | % | 0.1 | 达标 |  | --- | 2022-12-27 | 2022-12-30 | 无组织废气 | 生活垃圾填埋场污染控制标准 GB16889-2008
黄圃镇 | 广东绿润环境科技有限公司（北部组团垃圾综合处理基地卫生填埋场） | 广东绿润环境科技有限公司（北部组团垃圾综合处理基地卫生填埋场） | 污染源监测 | 2022-11-21 | （中山）环境监测（气）字（2022）第0033号 | 郝文翰,宋际洲 | AG22112120B | 下风向采样点2# | --- | 甲烷实测浓度 | 1.11 | 0.06 | mg/m³ | --- | --- |  | --- | 2022-12-27 | 2022-12-30 | 无组织废气 | ---
黄圃镇 | 广东绿润环境科技有限公司（北部组团垃圾综合处理基地卫生填埋场） | 广东绿润环境科技有限公司（北部组团垃圾综合处理基地卫生填埋场） | 污染源监测 | 2022-11-21 | （中山）环境监测（气）字（2022）第0033号 | 郝文翰,宋际洲 | AG22112120B | 下风向采样点2# | --- | 甲烷体积换算百分比 | 0.0002 | --- | % | 0.1 | 达标 |  | --- | 2022-12-27 | 2022-12-30 | 无组织废气 | 生活垃圾填埋场污染控制标准 GB16889-2008
黄圃镇 | 广东绿润环境科技有限公司（北部组团垃圾综合处理基地卫生填埋场） | 广东绿润环境科技有限公司（北部组团垃圾综合处理基地卫生填埋场） | 污染源监测 | 2022-11-21 | （中山）环境监测（气）字（2022）第0033号 | 郝文翰,宋际洲 | AG22112120C | 下风向采样点3# | --- | 甲烷实测浓度 | 1.08 | 0.06 | mg/m³ | --- | --- |  | --- | 2022-12-27 | 2022-12-30 | 无组织废气 | ---
黄圃镇 | 广东绿润环境科技有限公司（北部组团垃圾综合处理基地卫生填埋场） | 广东绿润环境科技有限公司（北部组团垃圾综合处理基地卫生填埋场） | 污染源监测 | 2022-11-21 | （中山）环境监测（气）字（2022）第0033号 | 郝文翰,宋际洲 | AG22112120C | 下风向采样点3# | --- | 甲烷体积换算百分比 | 0.0002 | --- | % | 0.1 | 达标 |  | --- | 2022-12-27 | 2022-12-30 | 无组织废气 | 生活垃圾填埋场污染控制标准 GB16889-2008
黄圃镇 | 广东绿润环境科技有限公司（北部组团垃圾综合处理基地卫生填埋场） | 广东绿润环境科技有限公司（北部组团垃圾综合处理基地卫生填埋场） | 污染源监测 | 2022-11-21 | （中山）环境监测（气）字（2022）第0033号 | 郝文翰,宋际洲 | AG22112120A | 下风向采样点1# | --- | 臭气浓度实测浓度 | 10 | --- | 无量纲 | 20 | 达标 |  | --- | 2022-12-27 | 2022-12-30 | 无组织废气 | 恶臭污染物排放标准 GB14554-1993
黄圃镇 | 广东绿润环境科技有限公司（北部组团垃圾综合处理基地卫生填埋场） | 广东绿润环境科技有限公司（北部组团垃圾综合处理基地卫生填埋场） | 污染源监测 | 2022-11-21 | （中山）环境监测（气）字（2022）第0033号 | 郝文翰,宋际洲 | AG22112120B | 下风向采样点2# | --- | 臭气浓度实测浓度 | 10 | --- | 无量纲 | 20 | 达标 |  | --- | 2022-12-27 | 2022-12-30 | 无组织废气 | 恶臭污染物排放标准 GB14554-1993
黄圃镇 | 广东绿润环境科技有限公司（北部组团垃圾综合处理基地卫生填埋场） | 广东绿润环境科技有限公司（北部组团垃圾综合处理基地卫生填埋场） | 污染源监测 | 2022-11-21 | （中山）环境监测（气）字（2022）第0033号 | 郝文翰,宋际洲 | AG22112120C | 下风向采样点3# | --- | 臭气浓度实测浓度 | 10 | --- | 无量纲 | 20 | 达标 |  | --- | 2022-12-27 | 2022-12-30 | 无组织废气 | 恶臭污染物排放标准 GB14554-1993
神湾镇 | 中山市广业龙澄环保有限公司 | 中山市广业龙澄环保有限公司 | 污染源监测 | 2022-11-16 | （中山）环境监测（气）字（2022）第0035号 | 李庆,吴益阳,周磊 | AG22111650B | 下风向采样点1# | --- | 臭气浓度实测浓度 | 10 | --- | 无量纲 | 20 | 达标 |  | --- | 2022-12-27 | 2022-12-30 | 无组织废气 | 恶臭污染物排放标准 GB14554-1993
神湾镇 | 中山市广业龙澄环保有限公司 | 中山市广业龙澄环保有限公司 | 污染源监测 | 2022-11-16 | （中山）环境监测（气）字（2022）第0035号 | 李庆,吴益阳,周磊 | AG22111650C | 下风向采样点2# | --- | 臭气浓度实测浓度 | 10 | --- | 无量纲 | 20 | 达标 |  | --- | 2022-12-27 | 2022-12-30 | 无组织废气 | 恶臭污染物排放标准 GB14554-1993
神湾镇 | 中山市广业龙澄环保有限公司 | 中山市广业龙澄环保有限公司 | 污染源监测 | 2022-11-16 | （中山）环境监测（气）字（2022）第0035号 | 李庆,吴益阳,周磊 | AG22111650D | 下风向采样点3# | --- | 臭气浓度实测浓度 | 10 | --- | 无量纲 | 20 | 达标 |  | --- | 2022-12-27 | 2022-12-30 | 无组织废气 | 恶臭污染物排放标准 GB14554-1993
神湾 | 中山市广业龙澄环保有限公司 | 中山市广业龙澄环保有限公司 | 污染源监测 | 2022-11-16 | （中山）环境监测（气）字（2022）第0034号 | 凡传明,宋际洲,吴益阳 | AG22111650A | 1#焚烧炉废气排放口 | fq-18897 | 一氧化碳实测浓度 | ND | 3 | mg/m³ | --- | --- |  | --- | 2022-12-27 | 2022-12-30 | 有组织废气 | ---
神湾 | 中山市广业龙澄环保有限公司 | 中山市广业龙澄环保有限公司 | 污染源监测 | 2022-11-16 | （中山）环境监测（气）字（2022）第0034号 | 凡传明,宋际洲,吴益阳 | AG22111650A | 1#焚烧炉废气排放口 | fq-18897 | 一氧化碳折算浓度 | ND | 3 | mg/m³ | 100 | 达标 |  | --- | 2022-12-27 | 2022-12-30 | 有组织废气 | 《生活垃圾焚烧污染控制标准》(GB 18485-2014)
神湾 | 中山市广业龙澄环保有限公司 | 中山市广业龙澄环保有限公司 | 污染源监测 | 2022-11-16 | （中山）环境监测（气）字（2022）第0034号 | 凡传明,宋际洲,吴益阳 | AG22111650A | 1#焚烧炉废气排放口 | fq-18897 | 一氧化碳排放速率 | --- | --- | kg/h | --- | --- |  | --- | 2022-12-27 | 2022-12-30 | 有组织废气 | ---
神湾 | 中山市广业龙澄环保有限公司 | 中山市广业龙澄环保有限公司 | 污染源监测 | 2022-11-16 | （中山）环境监测（气）字（2022）第0034号 | 凡传明,宋际洲,吴益阳 | AG22111650A | 1#焚烧炉废气排放口 | fq-18897 | 二氧化硫实测浓度 | ND | 3 | mg/m³ | --- | --- |  | --- | 2022-12-27 | 2022-12-30 | 有组织废气 | ---
神湾 | 中山市广业龙澄环保有限公司 | 中山市广业龙澄环保有限公司 | 污染源监测 | 2022-11-16 | （中山）环境监测（气）字（2022）第0034号 | 凡传明,宋际洲,吴益阳 | AG22111650A | 1#焚烧炉废气排放口 | fq-18897 | 二氧化硫折算浓度 | ND | 3 | mg/m³ | 100 | 达标 |  | --- | 2022-12-27 | 2022-12-30 | 有组织废气 | 《生活垃圾焚烧污染控制标准》(GB 18485-2014)
神湾 | 中山市广业龙澄环保有限公司 | 中山市广业龙澄环保有限公司 | 污染源监测 | 2022-11-16 | （中山）环境监测（气）字（2022）第0034号 | 凡传明,宋际洲,吴益阳 | AG22111650A | 1#焚烧炉废气排放口 | fq-18897 | 二氧化硫排放速率 | --- | --- | kg/h | --- | --- |  | --- | 2022-12-27 | 2022-12-30 | 有组织废气 | ---
神湾 | 中山市广业龙澄环保有限公司 | 中山市广业龙澄环保有限公司 | 污染源监测 | 2022-11-16 | （中山）环境监测（气）字（2022）第0034号 | 凡传明,宋际洲,吴益阳 | AG22111650A | 1#焚烧炉废气排放口 | fq-18897 | 基准含氧量 | 11 | --- | % | --- | --- |  | --- | 2022-12-27 | 2022-12-30 | 有组织废气 | ---
神湾 | 中山市广业龙澄环保有限公司 | 中山市广业龙澄环保有限公司 | 污染源监测 | 2022-11-16 | （中山）环境监测（气）字（2022）第0034号 | 凡传明,宋际洲,吴益阳 | AG22111650A | 1#焚烧炉废气排放口 | fq-18897 | 氮氧化物实测浓度 | 231 | 3 | mg/m³ | --- | --- |  | --- | 2022-12-27 | 2022-12-30 | 有组织废气 | ---
神湾 | 中山市广业龙澄环保有限公司 | 中山市广业龙澄环保有限公司 | 污染源监测 | 2022-11-16 | （中山）环境监测（气）字（2022）第0034号 | 凡传明,宋际洲,吴益阳 | AG22111650A | 1#焚烧炉废气排放口 | fq-18897 | 氮氧化物折算浓度 | 191 | 3 | mg/m³ | 300 | 达标 |  | --- | 2022-12-27 | 2022-12-30 | 有组织废气 | 《生活垃圾焚烧污染控制标准》(GB 18485-2014)
神湾 | 中山市广业龙澄环保有限公司 | 中山市广业龙澄环保有限公司 | 污染源监测 | 2022-11-16 | （中山）环境监测（气）字（2022）第0034号 | 凡传明,宋际洲,吴益阳 | AG22111650A | 1#焚烧炉废气排放口 | fq-18897 | 氮氧化物排放速率 | 24 | --- | kg/h | --- | --- |  | --- | 2022-12-27 | 2022-12-30 | 有组织废气 | ---
神湾 | 中山市广业龙澄环保有限公司 | 中山市广业龙澄环保有限公司 | 污染源监测 | 2022-11-16 | （中山）环境监测（气）字（2022）第0034号 | 凡传明,宋际洲,吴益阳 | AG22111650A | 1#焚烧炉废气排放口 | fq-18897 | 氯化氢实测浓度 | 2.54 | 0.2 | mg/m³ | --- | --- |  | --- | 2022-12-27 | 2022-12-30 | 有组织废气 | ---
神湾 | 中山市广业龙澄环保有限公司 | 中山市广业龙澄环保有限公司 | 污染源监测 | 2022-11-16 | （中山）环境监测（气）字（2022）第0034号 | 凡传明,宋际洲,吴益阳 | AG22111650A | 1#焚烧炉废气排放口 | fq-18897 | 氯化氢折算浓度 | 2.10 | 0.2 | mg/m³ | 60 | 达标 |  | --- | 2022-12-27 | 2022-12-30 | 有组织废气 | 《生活垃圾焚烧污染控制标准》(GB 18485-2014)
神湾 | 中山市广业龙澄环保有限公司 | 中山市广业龙澄环保有限公司 | 污染源监测 | 2022-11-16 | （中山）环境监测（气）字（2022）第0034号 | 凡传明,宋际洲,吴益阳 | AG22111650A | 1#焚烧炉废气排放口 | fq-18897 | 汞及其化合物实测浓度 | ND | 0.00005 | mg/m³ | --- | --- |  | --- | 2022-12-27 | 2022-12-30 | 有组织废气 | ---
神湾 | 中山市广业龙澄环保有限公司 | 中山市广业龙澄环保有限公司 | 污染源监测 | 2022-11-16 | （中山）环境监测（气）字（2022）第0034号 | 凡传明,宋际洲,吴益阳 | AG22111650A | 1#焚烧炉废气排放口 | fq-18897 | 汞及其化合物折算浓度 | ND | 0.00005 | mg/m³ | 0.05 | 达标 |  | --- | 2022-12-27 | 2022-12-30 | 有组织废气 | 《生活垃圾焚烧污染控制标准》(GB 18485-2014)
神湾 | 中山市广业龙澄环保有限公司 | 中山市广业龙澄环保有限公司 | 污染源监测 | 2022-11-16 | （中山）环境监测（气）字（2022）第0034号 | 凡传明,宋际洲,吴益阳 | AS22111650A | 1#焚烧炉炉渣池 | --- | 热灼减率 | 2.6 | 0.2 | % | 5 | 达标 |  | --- | 2022-12-27 | 2022-12-30 | 有组织废气 | 《生活垃圾焚烧污染控制标准》(GB 18485-2014)
神湾 | 中山市广业龙澄环保有限公司 | 中山市广业龙澄环保有限公司 | 污染源监测 | 2022-11-16 | （中山）环境监测（气）字（2022）第0034号 | 凡传明,宋际洲,吴益阳 | AG22111650A | 1#焚烧炉废气排放口 | fq-18897 | 锑、砷、铅、铬、钴、铜、锰、镍及其化合物实测浓度 | 3.6×10⁻³ | 0.0003 | mg/m³ | --- | --- |  | --- | 2022-12-27 | 2022-12-30 | 有组织废气 | ---
神湾 | 中山市广业龙澄环保有限公司 | 中山市广业龙澄环保有限公司 | 污染源监测 | 2022-11-16 | （中山）环境监测（气）字（2022）第0034号 | 凡传明,宋际洲,吴益阳 | AG22111650A | 1#焚烧炉废气排放口 | fq-18897 | 锑、砷、铅、铬、钴、铜、锰、镍及其化合物折算浓度 | 3.0×10⁻³ | 0.0003 | mg/m³ | 1.0 | 达标 |  | --- | 2022-12-27 | 2022-12-30 | 有组织废气 | 《生活垃圾焚烧污染控制标准》(GB 18485-2014)
神湾 | 中山市广业龙澄环保有限公司 | 中山市广业龙澄环保有限公司 | 污染源监测 | 2022-11-16 | （中山）环境监测（气）字（2022）第0034号 | 凡传明,宋际洲,吴益阳 | AG22111650A | 1#焚烧炉废气排放口 | fq-18897 | 镉、铊及其化合物实测浓度 | 9.0×10⁻⁶ | 0.000008 | mg/m³ | --- | --- |  | --- | 2022-12-27 | 2022-12-30 | 有组织废气 | ---
神湾 | 中山市广业龙澄环保有限公司 | 中山市广业龙澄环保有限公司 | 污染源监测 | 2022-11-16 | （中山）环境监测（气）字（2022）第0034号 | 凡传明,宋际洲,吴益阳 | AG22111650A | 1#焚烧炉废气排放口 | fq-18897 | 镉、铊及其化合物折算浓度 | ND | 0.000008 | mg/m³ | 0.1 | 达标 |  | --- | 2022-12-27 | 2022-12-30 | 有组织废气 | 《生活垃圾焚烧污染控制标准》(GB 18485-2014)
神湾 | 中山市广业龙澄环保有限公司 | 中山市广业龙澄环保有限公司 | 污染源监测 | 2022-11-16 | （中山）环境监测（气）字（2022）第0034号 | 凡传明,宋际洲,吴益阳 | AG22111650A | 1#焚烧炉废气排放口 | fq-18897 | 颗粒物实测浓度 | ND | 20 | mg/m³ | --- | --- |  | --- | 2022-12-27 | 2022-12-30 | 有组织废气 | ---
神湾 | 中山市广业龙澄环保有限公司 | 中山市广业龙澄环保有限公司 | 污染源监测 | 2022-11-16 | （中山）环境监测（气）字（2022）第0034号 | 凡传明,宋际洲,吴益阳 | AG22111650A | 1#焚烧炉废气排放口 | fq-18897 | 颗粒物折算浓度 | --- | 20 | mg/m³ | 30 | --- |  | --- | 2022-12-27 | 2022-12-30 | 有组织废气 | 《生活垃圾焚烧污染控制标准》(GB 18485-2014)
神湾 | 中山市广业龙澄环保有限公司 | 中山市广业龙澄环保有限公司 | 污染源监测 | 2022-11-16 | （中山）环境监测（气）字（2022）第0034号 | 凡传明,宋际洲,吴益阳 | AG22111650A | 1#焚烧炉废气排放口 | fq-18897 | 颗粒物排放速率 | --- | --- | kg/h | --- | --- |  | --- | 2022-12-27 | 2022-12-30 | 有组织废气 | ---
南朗 | 广东绿润环境科技有限公司（中心组团垃圾综合处理基地） | 广东绿润环境科技有限公司 | 污染源监测 | 2022-12-26 | （中山）环境监测（气）字（2022）第0037号 | 吴锦顺,郑质淦,周 磊 | AG22122650A | 下风向采样点1# | / | 甲烷实测浓度 | 1.86 | 0.06 | mg/m³ | --- | --- |  | --- | 2023-01-10 | 2023-01-10 | 无组织废气 | ---
南朗 | 广东绿润环境科技有限公司（中心组团垃圾综合处理基地） | 广东绿润环境科技有限公司 | 污染源监测 | 2022-12-26 | （中山）环境监测（气）字（2022）第0037号 | 吴锦顺,郑质淦,周 磊 | AG22122650A | 下风向采样点1# | / | 甲烷体积换算百分比 | 0.0003 | --- | % | 0.1 | 达标 |  | --- | 2023-01-10 | 2023-01-10 | 无组织废气 | 生活垃圾填埋场污染控制标准 GB16889-2008
南朗 | 广东绿润环境科技有限公司（中心组团垃圾综合处理基地） | 广东绿润环境科技有限公司 | 污染源监测 | 2022-12-26 | （中山）环境监测（气）字（2022）第0037号 | 吴锦顺,郑质淦,周 磊 | AG22122650B | 下风向采样点2# | / | 甲烷实测浓度 | 1.88 | 0.06 | mg/m³ | --- | --- |  | --- | 2023-01-10 | 2023-01-10 | 无组织废气 | ---
南朗 | 广东绿润环境科技有限公司（中心组团垃圾综合处理基地） | 广东绿润环境科技有限公司 | 污染源监测 | 2022-12-26 | （中山）环境监测（气）字（2022）第0037号 | 吴锦顺,郑质淦,周 磊 | AG22122650B | 下风向采样点2# | / | 甲烷体积换算百分比 | 0.0003 | --- | % | 0.1 | 达标 |  | --- | 2023-01-10 | 2023-01-10 | 无组织废气 | 生活垃圾填埋场污染控制标准 GB16889-2008
南朗 | 广东绿润环境科技有限公司（中心组团垃圾综合处理基地） | 广东绿润环境科技有限公司 | 污染源监测 | 2022-12-26 | （中山）环境监测（气）字（2022）第0037号 | 吴锦顺,郑质淦,周 磊 | AG22122650C | 下风向采样点3# | / | 甲烷实测浓度 | 1.62 | 0.06 | mg/m³ | --- | --- |  | --- | 2023-01-10 | 2023-01-10 | 无组织废气 | ---
南朗 | 广东绿润环境科技有限公司（中心组团垃圾综合处理基地） | 广东绿润环境科技有限公司 | 污染源监测 | 2022-12-26 | （中山）环境监测（气）字（2022）第0037号 | 吴锦顺,郑质淦,周 磊 | AG22122650C | 下风向采样点3# | / | 甲烷体积换算百分比 | 0.0002 | --- | % | 0.1 | 达标 |  | --- | 2023-01-10 | 2023-01-10 | 无组织废气 | 生活垃圾填埋场污染控制标准 GB16889-2008
南朗 | 广东绿润环境科技有限公司（中心组团垃圾综合处理基地） | 广东绿润环境科技有限公司 | 污染源监测 | 2022-12-26 | （中山）环境监测（气）字（2022）第0037号 | 吴锦顺,郑质淦,周 磊 | AG22122650A | 下风向采样点1# | / | 臭气浓度实测浓度 | 10 | --- | 无量纲 | 20 | 达标 |  | --- | 2023-01-10 | 2023-01-10 | 无组织废气 | 恶臭污染物排放标准 GB14554-1993
南朗 | 广东绿润环境科技有限公司（中心组团垃圾综合处理基地） | 广东绿润环境科技有限公司 | 污染源监测 | 2022-12-26 | （中山）环境监测（气）字（2022）第0037号 | 吴锦顺,郑质淦,周 磊 | AG22122650B | 下风向采样点2# | / | 臭气浓度实测浓度 | 10 | --- | 无量纲 | 20 | 达标 |  | --- | 2023-01-10 | 2023-01-10 | 无组织废气 | 恶臭污染物排放标准 GB14554-1993
南朗 | 广东绿润环境科技有限公司（中心组团垃圾综合处理基地） | 广东绿润环境科技有限公司 | 污染源监测 | 2022-12-26 | （中山）环境监测（气）字（2022）第0037号 | 吴锦顺,郑质淦,周 磊 | AG22122650C | 下风向采样点3# | / | 臭气浓度实测浓度 | 10 | --- | 无量纲 | 20 | 达标 |  | --- | 2023-01-10 | 2023-01-10 | 无组织废气 | 恶臭污染物排放标准 GB14554-1993
坦洲镇 | 坦洲镇临时垃圾填埋场 | 坦洲镇临时垃圾填埋场 | 污染源监测 | 2022-12-12 | （中山）环境监测（气）字（2022）第0036号 | 郝文翰,吴锦顺,吴益阳 | AG22121250A | 下风向采样点1# | --- | 甲烷实测浓度 | 3.30 | 0.06 | mg/m³ | --- | --- |  | --- | 2023-01-10 | 2023-01-10 | 无组织废气 | ---
坦洲镇 | 坦洲镇临时垃圾填埋场 | 坦洲镇临时垃圾填埋场 | 污染源监测 | 2022-12-12 | （中山）环境监测（气）字（2022）第0036号 | 郝文翰,吴锦顺,吴益阳 | AG22121250A | 下风向采样点1# | --- | 甲烷体积换算百分比 | 0.0005 | --- | % | 0.1 | 达标 |  | --- | 2023-01-10 | 2023-01-10 | 无组织废气 | 生活垃圾填埋场污染控制标准 GB16889-2008
坦洲镇 | 坦洲镇临时垃圾填埋场 | 坦洲镇临时垃圾填埋场 | 污染源监测 | 2022-12-12 | （中山）环境监测（气）字（2022）第0036号 | 郝文翰,吴锦顺,吴益阳 | AG22121250B | 下风向采样点2# | --- | 甲烷实测浓度 | 5.41 | 0.06 | mg/m³ | --- | --- |  | --- | 2023-01-10 | 2023-01-10 | 无组织废气 | ---
坦洲镇 | 坦洲镇临时垃圾填埋场 | 坦洲镇临时垃圾填埋场 | 污染源监测 | 2022-12-12 | （中山）环境监测（气）字（2022）第0036号 | 郝文翰,吴锦顺,吴益阳 | AG22121250B | 下风向采样点2# | --- | 甲烷体积换算百分比 | 0.0008 | --- | % | 0.1 | 达标 |  | --- | 2023-01-10 | 2023-01-10 | 无组织废气 | 生活垃圾填埋场污染控制标准 GB16889-2008
坦洲镇 | 坦洲镇临时垃圾填埋场 | 坦洲镇临时垃圾填埋场 | 污染源监测 | 2022-12-12 | （中山）环境监测（气）字（2022）第0036号 | 郝文翰,吴锦顺,吴益阳 | AG22121250C | 下风向采样点3# | --- | 甲烷实测浓度 | 1.93 | 0.06 | mg/m³ | --- | --- |  | --- | 2023-01-10 | 2023-01-10 | 无组织废气 | ---
坦洲镇 | 坦洲镇临时垃圾填埋场 | 坦洲镇临时垃圾填埋场 | 污染源监测 | 2022-12-12 | （中山）环境监测（气）字（2022）第0036号 | 郝文翰,吴锦顺,吴益阳 | AG22121250C | 下风向采样点3# | --- | 甲烷体积换算百分比 | 0.0003 | --- | % | 0.1 | 达标 |  | --- | 2023-01-10 | 2023-01-10 | 无组织废气 | 生活垃圾填埋场污染控制标准 GB16889-2008
坦洲镇 | 坦洲镇临时垃圾填埋场 | 坦洲镇临时垃圾填埋场 | 污染源监测 | 2022-12-12 | （中山）环境监测（气）字（2022）第0036号 | 郝文翰,吴锦顺,吴益阳 | AG22121250A | 下风向采样点1# | --- | 臭气浓度实测浓度 | 10 | --- | 无量纲 | 20 | 达标 |  | --- | 2023-01-10 | 2023-01-10 | 无组织废气 | 恶臭污染物排放标准 GB14554-1993
坦洲镇 | 坦洲镇临时垃圾填埋场 | 坦洲镇临时垃圾填埋场 | 污染源监测 | 2022-12-12 | （中山）环境监测（气）字（2022）第0036号 | 郝文翰,吴锦顺,吴益阳 | AG22121250B | 下风向采样点2# | --- | 臭气浓度实测浓度 | 10 | --- | 无量纲 | 20 | 达标 |  | --- | 2023-01-10 | 2023-01-10 | 无组织废气 | 恶臭污染物排放标准 GB14554-1993
坦洲镇 | 坦洲镇临时垃圾填埋场 | 坦洲镇临时垃圾填埋场 | 污染源监测 | 2022-12-12 | （中山）环境监测（气）字（2022）第0036号 | 郝文翰,吴锦顺,吴益阳 | AG22121250C | 下风向采样点3# | --- | 臭气浓度实测浓度 | 10 | --- | 无量纲 | 20 | 达标 |  | --- | 2023-01-10 | 2023-01-10 | 无组织废气 | 恶臭污染物排放标准 GB14554-1993
南朗 | 长青环保能源（中山）有限公司（中心组团一二期垃圾焚烧） | 长青环保能源（中山）有限公司（中心组团一二期垃圾焚烧） | 污染源监测 | 2022-12-28 | （中山）环境监测（气）字（2022）第0038号 | 李 庆,宋际洲,吴锦顺 | AG22122820A | 下风向采样点1# | --- | 臭气浓度实测浓度 | 10 | --- | 无量纲 | 20 | 达标 |  | --- | 2023-01-11 | 2023-01-11 | 无组织废气 | 恶臭污染物排放标准 GB14554-1993
南朗 | 长青环保能源（中山）有限公司（中心组团一二期垃圾焚烧） | 长青环保能源（中山）有限公司（中心组团一二期垃圾焚烧） | 污染源监测 | 2022-12-28 | （中山）环境监测（气）字（2022）第0038号 | 李 庆,宋际洲,吴锦顺 | AG22122820B | 下风向采样点2# | --- | 臭气浓度实测浓度 | 10 | --- | 无量纲 | 20 | 达标 |  | --- | 2023-01-11 | 2023-01-11 | 无组织废气 | 恶臭污染物排放标准 GB14554-1993
南朗 | 长青环保能源（中山）有限公司（中心组团一二期垃圾焚烧） | 长青环保能源（中山）有限公司（中心组团一二期垃圾焚烧） | 污染源监测 | 2022-12-28 | （中山）环境监测（气）字（2022）第0038号 | 李 庆,宋际洲,吴锦顺 | AG22122820C | 下风向采样点3# | --- | 臭气浓度实测浓度 | 10 | --- | 无量纲 | 20 | 达标 |  | --- | 2023-01-11 | 2023-01-11 | 无组织废气 | 恶臭污染物排放标准 GB14554-1993
南朗 | 长青环保能源（中山）有限公司（中心组团一二期垃圾焚烧） | 长青环保能源（中山）有限公司（中心组团一二期垃圾焚烧） | 污染源监测 | 2022-12-13 | （中山）环境监测（气）字（2022）第0039号 | 凡传明,宋际洲,周 磊 | AG22121350A | 2#垃圾焚烧炉废气排放口 | FQ-01782 | 一氧化碳实测浓度 | ND | 3 | mg/m³ | --- | --- |  | --- | 2023-01-11 | 2023-01-11 | 有组织废气 | ---
南朗 | 长青环保能源（中山）有限公司（中心组团一二期垃圾焚烧） | 长青环保能源（中山）有限公司（中心组团一二期垃圾焚烧） | 污染源监测 | 2022-12-13 | （中山）环境监测（气）字（2022）第0039号 | 凡传明,宋际洲,周 磊 | AG22121350A | 2#垃圾焚烧炉废气排放口 | FQ-01782 | 一氧化碳折算浓度 | ND | 3 | mg/m³ | 100 | 达标 |  | --- | 2023-01-11 | 2023-01-11 | 有组织废气 | 《生活垃圾焚烧污染控制标准》(GB 18485-2014)
南朗 | 长青环保能源（中山）有限公司（中心组团一二期垃圾焚烧） | 长青环保能源（中山）有限公司（中心组团一二期垃圾焚烧） | 污染源监测 | 2022-12-13 | （中山）环境监测（气）字（2022）第0039号 | 凡传明,宋际洲,周 磊 | AG22121350A | 2#垃圾焚烧炉废气排放口 | FQ-01782 | 一氧化碳排放速率 | --- | --- | kg/h | --- | --- |  | --- | 2023-01-11 | 2023-01-11 | 有组织废气 | ---
南朗 | 长青环保能源（中山）有限公司（中心组团一二期垃圾焚烧） | 长青环保能源（中山）有限公司（中心组团一二期垃圾焚烧） | 污染源监测 | 2022-12-13 | （中山）环境监测（气）字（2022）第0039号 | 凡传明,宋际洲,周 磊 | AG22121350A | 2#垃圾焚烧炉废气排放口 | FQ-01782 | 二氧化硫实测浓度 | 4 | 3 | mg/m³ | --- | --- |  | --- | 2023-01-11 | 2023-01-11 | 有组织废气 | ---
南朗 | 长青环保能源（中山）有限公司（中心组团一二期垃圾焚烧） | 长青环保能源（中山）有限公司（中心组团一二期垃圾焚烧） | 污染源监测 | 2022-12-13 | （中山）环境监测（气）字（2022）第0039号 | 凡传明,宋际洲,周 磊 | AG22121350A | 2#垃圾焚烧炉废气排放口 | FQ-01782 | 二氧化硫折算浓度 | 5 | 3 | mg/m³ | 100 | 达标 |  | --- | 2023-01-11 | 2023-01-11 | 有组织废气 | 《生活垃圾焚烧污染控制标准》(GB 18485-2014)
南朗 | 长青环保能源（中山）有限公司（中心组团一二期垃圾焚烧） | 长青环保能源（中山）有限公司（中心组团一二期垃圾焚烧） | 污染源监测 | 2022-12-13 | （中山）环境监测（气）字（2022）第0039号 | 凡传明,宋际洲,周 磊 | AG22121350A | 2#垃圾焚烧炉废气排放口 | FQ-01782 | 二氧化硫排放速率 | 0.29 | --- | kg/h | --- | --- |  | --- | 2023-01-11 | 2023-01-11 | 有组织废气 | ---
南朗 | 长青环保能源（中山）有限公司（中心组团一二期垃圾焚烧） | 长青环保能源（中山）有限公司（中心组团一二期垃圾焚烧） | 污染源监测 | 2022-12-13 | （中山）环境监测（气）字（2022）第0039号 | 凡传明,宋际洲,周 磊 | AG22121350A | 2#垃圾焚烧炉废气排放口 | FQ-01782 | 基准含氧量 | 11 | --- | % | --- | --- |  | --- | 2023-01-11 | 2023-01-11 | 有组织废气 | ---
南朗 | 长青环保能源（中山）有限公司（中心组团一二期垃圾焚烧） | 长青环保能源（中山）有限公司（中心组团一二期垃圾焚烧） | 污染源监测 | 2022-12-13 | （中山）环境监测（气）字（2022）第0039号 | 凡传明,宋际洲,周 磊 | AG22121350A | 2#垃圾焚烧炉废气排放口 | FQ-01782 | 氮氧化物实测浓度 | 172 | 3 | mg/m³ | --- | --- |  | --- | 2023-01-11 | 2023-01-11 | 有组织废气 | ---
南朗 | 长青环保能源（中山）有限公司（中心组团一二期垃圾焚烧） | 长青环保能源（中山）有限公司（中心组团一二期垃圾焚烧） | 污染源监测 | 2022-12-13 | （中山）环境监测（气）字（2022）第0039号 | 凡传明,宋际洲,周 磊 | AG22121350A | 2#垃圾焚烧炉废气排放口 | FQ-01782 | 氮氧化物折算浓度 | 226 | 3 | mg/m³ | 300 | 达标 |  | --- | 2023-01-11 | 2023-01-11 | 有组织废气 | 《生活垃圾焚烧污染控制标准》(GB 18485-2014)
南朗 | 长青环保能源（中山）有限公司（中心组团一二期垃圾焚烧） | 长青环保能源（中山）有限公司（中心组团一二期垃圾焚烧） | 污染源监测 | 2022-12-13 | （中山）环境监测（气）字（2022）第0039号 | 凡传明,宋际洲,周 磊 | AG22121350A | 2#垃圾焚烧炉废气排放口 | FQ-01782 | 氮氧化物排放速率 | 13 | --- | kg/h | --- | --- |  | --- | 2023-01-11 | 2023-01-11 | 有组织废气 | ---
南朗 | 长青环保能源（中山）有限公司（中心组团一二期垃圾焚烧） | 长青环保能源（中山）有限公司（中心组团一二期垃圾焚烧） | 污染源监测 | 2022-12-13 | （中山）环境监测（气）字（2022）第0039号 | 凡传明,宋际洲,周 磊 | AG22121350A | 2#垃圾焚烧炉废气排放口 | FQ-01782 | 氯化氢实测浓度 | 1.43 | 0.2 | mg/m³ | --- | --- |  | --- | 2023-01-11 | 2023-01-11 | 有组织废气 | ---
南朗 | 长青环保能源（中山）有限公司（中心组团一二期垃圾焚烧） | 长青环保能源（中山）有限公司（中心组团一二期垃圾焚烧） | 污染源监测 | 2022-12-13 | （中山）环境监测（气）字（2022）第0039号 | 凡传明,宋际洲,周 磊 | AG22121350A | 2#垃圾焚烧炉废气排放口 | FQ-01782 | 氯化氢折算浓度 | 1.88 | 0.2 | mg/m³ | 60 | 达标 |  | --- | 2023-01-11 | 2023-01-11 | 有组织废气 | 《生活垃圾焚烧污染控制标准》(GB 18485-2014)
南朗 | 长青环保能源（中山）有限公司（中心组团一二期垃圾焚烧） | 长青环保能源（中山）有限公司（中心组团一二期垃圾焚烧） | 污染源监测 | 2022-12-13 | （中山）环境监测（气）字（2022）第0039号 | 凡传明,宋际洲,周 磊 | AG22121350A | 2#垃圾焚烧炉废气排放口 | FQ-01782 | 汞及其化合物实测浓度 | ND | 0.00005 | mg/m³ | --- | --- |  | --- | 2023-01-11 | 2023-01-11 | 有组织废气 | ---
南朗 | 长青环保能源（中山）有限公司（中心组团一二期垃圾焚烧） | 长青环保能源（中山）有限公司（中心组团一二期垃圾焚烧） | 污染源监测 | 2022-12-13 | （中山）环境监测（气）字（2022）第0039号 | 凡传明,宋际洲,周 磊 | AG22121350A | 2#垃圾焚烧炉废气排放口 | FQ-01782 | 汞及其化合物折算浓度 | ND | 0.00005 | mg/m³ | 0.05 | 达标 |  | --- | 2023-01-11 | 2023-01-11 | 有组织废气 | 《生活垃圾焚烧污染控制标准》(GB 18485-2014)
南朗 | 长青环保能源（中山）有限公司（中心组团一二期垃圾焚烧） | 长青环保能源（中山）有限公司（中心组团一二期垃圾焚烧） | 污染源监测 | 2022-12-13 | （中山）环境监测（气）字（2022）第0039号 | 凡传明,宋际洲,周 磊 | AS22121350A | 2#炉渣池 | --- | 热灼减率 | 3.0 | 0.2 | % | 5 | 达标 |  | --- | 2023-01-11 | 2023-01-11 | 有组织废气 | 《生活垃圾焚烧污染控制标准》(GB 18485-2014)
南朗 | 长青环保能源（中山）有限公司（中心组团一二期垃圾焚烧） | 长青环保能源（中山）有限公司（中心组团一二期垃圾焚烧） | 污染源监测 | 2022-12-13 | （中山）环境监测（气）字（2022）第0039号 | 凡传明,宋际洲,周 磊 | AG22121350A | 2#垃圾焚烧炉废气排放口 | FQ-01782 | 锑、砷、铅、铬、钴、铜、锰、镍及其化合物实测浓度 | 1.7×10⁻³ | 0.0003 | mg/m³ | --- | --- |  | --- | 2023-01-11 | 2023-01-11 | 有组织废气 | ---
南朗 | 长青环保能源（中山）有限公司（中心组团一二期垃圾焚烧） | 长青环保能源（中山）有限公司（中心组团一二期垃圾焚烧） | 污染源监测 | 2022-12-13 | （中山）环境监测（气）字（2022）第0039号 | 凡传明,宋际洲,周 磊 | AG22121350A | 2#垃圾焚烧炉废气排放口 | FQ-01782 | 锑、砷、铅、铬、钴、铜、锰、镍及其化合物折算浓度 | 2.2×10⁻³ | 0.0003 | mg/m³ | 1.0 | 达标 |  | --- | 2023-01-11 | 2023-01-11 | 有组织废气 | 《生活垃圾焚烧污染控制标准》(GB 18485-2014)
南朗 | 长青环保能源（中山）有限公司（中心组团一二期垃圾焚烧） | 长青环保能源（中山）有限公司（中心组团一二期垃圾焚烧） | 污染源监测 | 2022-12-13 | （中山）环境监测（气）字（2022）第0039号 | 凡传明,宋际洲,周 磊 | AG22121350A | 2#垃圾焚烧炉废气排放口 | FQ-01782 | 镉、铊及其化合物实测浓度 | ND | 0.000008 | mg/m³ | --- | --- |  | --- | 2023-01-11 | 2023-01-11 | 有组织废气 | ---
南朗 | 长青环保能源（中山）有限公司（中心组团一二期垃圾焚烧） | 长青环保能源（中山）有限公司（中心组团一二期垃圾焚烧） | 污染源监测 | 2022-12-13 | （中山）环境监测（气）字（2022）第0039号 | 凡传明,宋际洲,周 磊 | AG22121350A | 2#垃圾焚烧炉废气排放口 | FQ-01782 | 镉、铊及其化合物折算浓度 | ND | 0.000008 | mg/m³ | 0.1 | 达标 |  | --- | 2023-01-11 | 2023-01-11 | 有组织废气 | 《生活垃圾焚烧污染控制标准》(GB 18485-2014)
南朗 | 长青环保能源（中山）有限公司（中心组团一二期垃圾焚烧） | 长青环保能源（中山）有限公司（中心组团一二期垃圾焚烧） | 污染源监测 | 2022-12-13 | （中山）环境监测（气）字（2022）第0039号 | 凡传明,宋际洲,周 磊 | AG22121350A | 2#垃圾焚烧炉废气排放口 | FQ-01782 | 颗粒物实测浓度 | ND | 20 | mg/m³ | --- | --- |  | --- | 2023-01-11 | 2023-01-11 | 有组织废气 | ---
南朗 | 长青环保能源（中山）有限公司（中心组团一二期垃圾焚烧） | 长青环保能源（中山）有限公司（中心组团一二期垃圾焚烧） | 污染源监测 | 2022-12-13 | （中山）环境监测（气）字（2022）第0039号 | 凡传明,宋际洲,周 磊 | AG22121350A | 2#垃圾焚烧炉废气排放口 | FQ-01782 | 颗粒物折算浓度 | --- | 20 | mg/m³ | 30 | --- |  | --- | 2023-01-11 | 2023-01-11 | 有组织废气 | 《生活垃圾焚烧污染控制标准》(GB 18485-2014)
南朗 | 长青环保能源（中山）有限公司（中心组团一二期垃圾焚烧） | 长青环保能源（中山）有限公司（中心组团一二期垃圾焚烧） | 污染源监测 | 2022-12-13 | （中山）环境监测（气）字（2022）第0039号 | 凡传明,宋际洲,周 磊 | AG22121350A | 2#垃圾焚烧炉废气排放口 | FQ-01782 | 颗粒物排放速率 | --- | --- | kg/h | --- | --- |  | --- | 2023-01-11 | 2023-01-11 | 有组织废气 | ---