## 第一季度--水
镇区 | 项目名称 | 企业名称 | 监测性质 | 监测日期 | 监测编号 | 采样人 | 样品编号 | 监测位置 | 排放口编号 | 监测项目 | 监测结果 | 检出限 | 单位 | 标准值 | 是否达标 | 超标倍数 | 水量 | 审核日期 | 签发日期 | 污染要素 | 适用标准
黄圃镇 | 中山市天乙能源有限公司（北部组团垃圾综合处理基地焚烧发电+渗沥液处理） | 中山市天乙能源有限公司 | 污染源监测 | 2023-01-12 | （中山）环境监测（水）字（2023）第0001号 | 周 磊,郑质淦,李 庆 | AW23011201A | 生产废水排放口 | WS-21789 | pH值 | 7.9 | --- | --- | 6～9 | 达标 | --- | 483.8t/d | 2023-02-02 | 2023-02-06 | 废水 | 广东省地方标准《水污染物排放限值》(DB44/26-2001)
黄圃镇 | 中山市天乙能源有限公司（北部组团垃圾综合处理基地焚烧发电+渗沥液处理） | 中山市天乙能源有限公司 | 污染源监测 | 2023-01-12 | （中山）环境监测（水）字（2023）第0001号 | 周 磊,郑质淦,李 庆 | AW23011201A | 生产废水排放口 | WS-21789 | 五日生化需氧量 | 0.5L | 0.5 | mg/L | 30 | 达标 |  | 483.8t/d | 2023-02-02 | 2023-02-06 | 废水 | 《生活垃圾填埋场污染控制标准 》（GB16889-2008）表2标准
黄圃镇 | 中山市天乙能源有限公司（北部组团垃圾综合处理基地焚烧发电+渗沥液处理） | 中山市天乙能源有限公司 | 污染源监测 | 2023-01-12 | （中山）环境监测（水）字（2023）第0001号 | 周 磊,郑质淦,李 庆 | AW23011201A | 生产废水排放口 | WS-21789 | 六价铬 | 0.004L | 0.004 | mg/L | 0.05 | 达标 |  | 483.8t/d | 2023-02-02 | 2023-02-06 | 废水 | 《生活垃圾填埋场污染控制标准 》（GB16889-2008）表2标准
黄圃镇 | 中山市天乙能源有限公司（北部组团垃圾综合处理基地焚烧发电+渗沥液处理） | 中山市天乙能源有限公司 | 污染源监测 | 2023-01-12 | （中山）环境监测（水）字（2023）第0001号 | 周 磊,郑质淦,李 庆 | AW23011201A | 生产废水排放口 | WS-21789 | 化学需氧量 | 8 | 4 | mg/L | 100 | 达标 |  | 483.8t/d | 2023-02-02 | 2023-02-06 | 废水 | 《生活垃圾填埋场污染控制标准 》（GB16889-2008）表2标准
黄圃镇 | 中山市天乙能源有限公司（北部组团垃圾综合处理基地焚烧发电+渗沥液处理） | 中山市天乙能源有限公司 | 污染源监测 | 2023-01-12 | （中山）环境监测（水）字（2023）第0001号 | 周 磊,郑质淦,李 庆 | AW23011201A | 生产废水排放口 | WS-21789 | 总氮 | 5.82 | 0.05 | mg/L | 40 | 达标 |  | 483.8t/d | 2023-02-02 | 2023-02-06 | 废水 | 《生活垃圾填埋场污染控制标准 》（GB16889-2008）表2标准
黄圃镇 | 中山市天乙能源有限公司（北部组团垃圾综合处理基地焚烧发电+渗沥液处理） | 中山市天乙能源有限公司 | 污染源监测 | 2023-01-12 | （中山）环境监测（水）字（2023）第0001号 | 周 磊,郑质淦,李 庆 | AW23011201A | 生产废水排放口 | WS-21789 | 总磷 | 0.03 | 0.01 | mg/L | 3 | 达标 |  | 483.8t/d | 2023-02-02 | 2023-02-06 | 废水 | 《生活垃圾填埋场污染控制标准 》（GB16889-2008）表2标准
黄圃镇 | 中山市天乙能源有限公司（北部组团垃圾综合处理基地焚烧发电+渗沥液处理） | 中山市天乙能源有限公司 | 污染源监测 | 2023-01-12 | （中山）环境监测（水）字（2023）第0001号 | 周 磊,郑质淦,李 庆 | AW23011201A | 生产废水排放口 | WS-21789 | 悬浮物 | 4.0L | 4.0 | mg/L | 30 | 达标 |  | 483.8t/d | 2023-02-02 | 2023-02-06 | 废水 | 《生活垃圾填埋场污染控制标准 》（GB16889-2008）表2标准
黄圃镇 | 中山市天乙能源有限公司（北部组团垃圾综合处理基地焚烧发电+渗沥液处理） | 中山市天乙能源有限公司 | 污染源监测 | 2023-01-12 | （中山）环境监测（水）字（2023）第0001号 | 周 磊,郑质淦,李 庆 | AW23011201A | 生产废水排放口 | WS-21789 | 氨氮 | 0.025L | 0.025 | mg/L | 25 | 达标 |  | 483.8t/d | 2023-02-02 | 2023-02-06 | 废水 | 《生活垃圾填埋场污染控制标准 》（GB16889-2008）表2标准
黄圃镇 | 中山市天乙能源有限公司（北部组团垃圾综合处理基地焚烧发电+渗沥液处理） | 中山市天乙能源有限公司 | 污染源监测 | 2023-01-12 | （中山）环境监测（水）字（2023）第0001号 | 周 磊,郑质淦,李 庆 | AW23011201A | 生产废水排放口 | WS-21789 | 总汞 | 0.00004L | 0.00004 | mg/L | 0.001 | 达标 |  | 483.8t/d | 2023-02-02 | 2023-02-06 | 废水 | 《生活垃圾填埋场污染控制标准 》（GB16889-2008）表2标准
黄圃镇 | 中山市天乙能源有限公司（北部组团垃圾综合处理基地焚烧发电+渗沥液处理） | 中山市天乙能源有限公司 | 污染源监测 | 2023-01-12 | （中山）环境监测（水）字（2023）第0001号 | 周 磊,郑质淦,李 庆 | AW23011201A | 生产废水排放口 | WS-21789 | 石油类 | 0.06L | 0.06 | mg/L | 5.0 | 达标 |  | 483.8t/d | 2023-02-02 | 2023-02-06 | 废水 | 广东省地方标准《水污染物排放限值》(DB44/26-2001)
黄圃镇 | 中山市天乙能源有限公司（北部组团垃圾综合处理基地焚烧发电+渗沥液处理） | 中山市天乙能源有限公司 | 污染源监测 | 2023-01-12 | （中山）环境监测（水）字（2023）第0001号 | 周 磊,郑质淦,李 庆 | AW23011201A | 生产废水排放口 | WS-21789 | 总砷 | 0.0008 | 0.0003 | mg/L | 0.1 | 达标 |  | 483.8t/d | 2023-02-02 | 2023-02-06 | 废水 | 《生活垃圾填埋场污染控制标准 》（GB16889-2008）表2标准
黄圃镇 | 中山市天乙能源有限公司（北部组团垃圾综合处理基地焚烧发电+渗沥液处理） | 中山市天乙能源有限公司 | 污染源监测 | 2023-01-12 | （中山）环境监测（水）字（2023）第0001号 | 周 磊,郑质淦,李 庆 | AW23011201A | 生产废水排放口 | WS-21789 | 粪大肠菌群 | 20L | 20 | MPN/L | 10000 | 达标 |  | 483.8t/d | 2023-02-02 | 2023-02-06 | 废水 | 《生活垃圾填埋场污染控制标准 》（GB16889-2008）表2标准
黄圃镇 | 中山市天乙能源有限公司（北部组团垃圾综合处理基地焚烧发电+渗沥液处理） | 中山市天乙能源有限公司 | 污染源监测 | 2023-01-12 | （中山）环境监测（水）字（2023）第0001号 | 周 磊,郑质淦,李 庆 | AW23011201A | 生产废水排放口 | WS-21789 | 色度 | 2L | 2 | 倍 | 40 | 达标 |  | 483.8t/d | 2023-02-02 | 2023-02-06 | 废水 | 《生活垃圾填埋场污染控制标准 》（GB16889-2008）表2标准
黄圃镇 | 中山市天乙能源有限公司（北部组团垃圾综合处理基地焚烧发电+渗沥液处理） | 中山市天乙能源有限公司 | 污染源监测 | 2023-01-12 | （中山）环境监测（水）字（2023）第0001号 | 周 磊,郑质淦,李 庆 | AW23011201A | 生产废水排放口 | WS-21789 | 总铅 | 0.010L | 0.010 | mg/L | 0.1 | 达标 |  | 483.8t/d | 2023-02-02 | 2023-02-06 | 废水 | 《生活垃圾填埋场污染控制标准 》（GB16889-2008）表2标准
黄圃镇 | 中山市天乙能源有限公司（北部组团垃圾综合处理基地焚烧发电+渗沥液处理） | 中山市天乙能源有限公司 | 污染源监测 | 2023-01-12 | （中山）环境监测（水）字（2023）第0001号 | 周 磊,郑质淦,李 庆 | AW23011201A | 生产废水排放口 | WS-21789 | 总铬 | 0.002L | 0.002 | mg/L | 0.1 | 达标 |  | 483.8t/d | 2023-02-02 | 2023-02-06 | 废水 | 《生活垃圾填埋场污染控制标准 》（GB16889-2008）表2标准
黄圃镇 | 中山市天乙能源有限公司（北部组团垃圾综合处理基地焚烧发电+渗沥液处理） | 中山市天乙能源有限公司 | 污染源监测 | 2023-01-12 | （中山）环境监测（水）字（2023）第0001号 | 周 磊,郑质淦,李 庆 | AW23011201A | 生产废水排放口 | WS-21789 | 总锌 | 0.001L | 0.001 | mg/L | 2.0 | 达标 |  | 483.8t/d | 2023-02-02 | 2023-02-06 | 废水 | 广东省地方标准《水污染物排放限值》(DB44/26-2001)
黄圃镇 | 中山市天乙能源有限公司（北部组团垃圾综合处理基地焚烧发电+渗沥液处理） | 中山市天乙能源有限公司 | 污染源监测 | 2023-01-12 | （中山）环境监测（水）字（2023）第0001号 | 周 磊,郑质淦,李 庆 | AW23011201A | 生产废水排放口 | WS-21789 | 总镉 | 0.001L | 0.001 | mg/L | 0.01 | 达标 |  | 483.8t/d | 2023-02-02 | 2023-02-06 | 废水 | 《生活垃圾填埋场污染控制标准 》（GB16889-2008）表2标准
黄圃镇 | 中山市天乙能源有限公司（北部组团垃圾综合处理基地焚烧发电+渗沥液处理） | 中山市天乙能源有限公司 | 污染源监测 | 2023-01-12 | （中山）环境监测（水）字（2023）第0001号 | 周 磊,郑质淦,李 庆 | AW23011201A | 生产废水排放口 | WS-21789 | 阴离子表面活性剂 | 0.176 | 0.05 | mg/L | 5.0 | 达标 |  | 483.8t/d | 2023-02-02 | 2023-02-06 | 废水 | 广东省地方标准《水污染物排放限值》(DB44/26-2001)
南朗 | 中山市长青环保热能有限公司 | 中山市长青环保热能有限公司 | 污染源监测 | 2023-02-21 | （中山）环境监测（水）字（2023）第0002号 | 李 庆,宋际洲,周 磊 | AW23022120A | 生产废水排放口 | WS-03631 | pH值 | 7.2 | --- | --- | 6～9 | 达标 | --- | 500t/d | 2023-03-14 | 2023-03-14 | 废水 | 广东省地方标准《水污染物排放限值》(DB44/26-2001)
南朗 | 中山市长青环保热能有限公司 | 中山市长青环保热能有限公司 | 污染源监测 | 2023-02-21 | （中山）环境监测（水）字（2023）第0002号 | 李 庆,宋际洲,周 磊 | AW23022120A | 生产废水排放口 | WS-03631 | 五日生化需氧量 | 0.5L | 0.5 | mg/L | 30 | 达标 |  | 500t/d | 2023-03-14 | 2023-03-14 | 废水 | 《生活垃圾填埋场污染控制标准 》（GB16889-2008）表2标准
南朗 | 中山市长青环保热能有限公司 | 中山市长青环保热能有限公司 | 污染源监测 | 2023-02-21 | （中山）环境监测（水）字（2023）第0002号 | 李 庆,宋际洲,周 磊 | AW23022120A | 生产废水排放口 | WS-03631 | 六价铬 | 0.004L | 0.004 | mg/L | 0.05 | 达标 |  | 500t/d | 2023-03-14 | 2023-03-14 | 废水 | 《生活垃圾填埋场污染控制标准 》（GB16889-2008）表2标准
南朗 | 中山市长青环保热能有限公司 | 中山市长青环保热能有限公司 | 污染源监测 | 2023-02-21 | （中山）环境监测（水）字（2023）第0002号 | 李 庆,宋际洲,周 磊 | AW23022120A | 生产废水排放口 | WS-03631 | 化学需氧量 | 18 | 4 | mg/L | 90 | 达标 |  | 500t/d | 2023-03-14 | 2023-03-14 | 废水 | 中环建表【2010】0817号
南朗 | 中山市长青环保热能有限公司 | 中山市长青环保热能有限公司 | 污染源监测 | 2023-02-21 | （中山）环境监测（水）字（2023）第0002号 | 李 庆,宋际洲,周 磊 | AW23022120A | 生产废水排放口 | WS-03631 | 总氮 | 10.8 | 0.05 | mg/L | 40 | 达标 |  | 500t/d | 2023-03-14 | 2023-03-14 | 废水 | 《生活垃圾填埋场污染控制标准 》（GB16889-2008）表2标准
南朗 | 中山市长青环保热能有限公司 | 中山市长青环保热能有限公司 | 污染源监测 | 2023-02-21 | （中山）环境监测（水）字（2023）第0002号 | 李 庆,宋际洲,周 磊 | AW23022120A | 生产废水排放口 | WS-03631 | 总磷 | 0.06 | 0.01 | mg/L | 3 | 达标 |  | 500t/d | 2023-03-14 | 2023-03-14 | 废水 | 《生活垃圾填埋场污染控制标准 》（GB16889-2008）表2标准
南朗 | 中山市长青环保热能有限公司 | 中山市长青环保热能有限公司 | 污染源监测 | 2023-02-21 | （中山）环境监测（水）字（2023）第0002号 | 李 庆,宋际洲,周 磊 | AW23022120A | 生产废水排放口 | WS-03631 | 悬浮物 | 4.0L | 4.0 | mg/L | 30 | 达标 |  | 500t/d | 2023-03-14 | 2023-03-14 | 废水 | 《生活垃圾填埋场污染控制标准 》（GB16889-2008）表2标准
南朗 | 中山市长青环保热能有限公司 | 中山市长青环保热能有限公司 | 污染源监测 | 2023-02-21 | （中山）环境监测（水）字（2023）第0002号 | 李 庆,宋际洲,周 磊 | AW23022120A | 生产废水排放口 | WS-03631 | 氨氮 | 0.246 | 0.025 | mg/L | 10 | 达标 |  | 500t/d | 2023-03-14 | 2023-03-14 | 废水 | 中环建表【2010】0817号
南朗 | 中山市长青环保热能有限公司 | 中山市长青环保热能有限公司 | 污染源监测 | 2023-02-21 | （中山）环境监测（水）字（2023）第0002号 | 李 庆,宋际洲,周 磊 | AW23022120A | 生产废水排放口 | WS-03631 | 总汞 | 0.00004L | 0.00004 | mg/L | 0.001 | 达标 |  | 500t/d | 2023-03-14 | 2023-03-14 | 废水 | 《生活垃圾填埋场污染控制标准 》（GB16889-2008）表2标准
南朗 | 中山市长青环保热能有限公司 | 中山市长青环保热能有限公司 | 污染源监测 | 2023-02-21 | （中山）环境监测（水）字（2023）第0002号 | 李 庆,宋际洲,周 磊 | AW23022120A | 生产废水排放口 | WS-03631 | 总砷 | 0.0003L | 0.0003 | mg/L | 0.1 | 达标 |  | 500t/d | 2023-03-14 | 2023-03-14 | 废水 | 《生活垃圾填埋场污染控制标准 》（GB16889-2008）表2标准
南朗 | 中山市长青环保热能有限公司 | 中山市长青环保热能有限公司 | 污染源监测 | 2023-02-21 | （中山）环境监测（水）字（2023）第0002号 | 李 庆,宋际洲,周 磊 | AW23022120A | 生产废水排放口 | WS-03631 | 粪大肠菌群 | 10L | 10 | MPN/L |  | 达标 |  | 500t/d | 2023-03-14 | 2023-03-14 | 废水 | 《生活垃圾填埋场污染控制标准 》（GB16889-2008）表2标准
南朗 | 中山市长青环保热能有限公司 | 中山市长青环保热能有限公司 | 污染源监测 | 2023-02-21 | （中山）环境监测（水）字（2023）第0002号 | 李 庆,宋际洲,周 磊 | AW23022120A | 生产废水排放口 | WS-03631 | 色度 | 2L | 2 | 倍 | 40 | 达标 |  | 500t/d | 2023-03-14 | 2023-03-14 | 废水 | 《生活垃圾填埋场污染控制标准 》（GB16889-2008）表2标准
南朗 | 中山市长青环保热能有限公司 | 中山市长青环保热能有限公司 | 污染源监测 | 2023-02-21 | （中山）环境监测（水）字（2023）第0002号 | 李 庆,宋际洲,周 磊 | AW23022120A | 生产废水排放口 | WS-03631 | 总铅 | 0.010L | 0.010 | mg/L | 0.1 | 达标 |  | 500t/d | 2023-03-14 | 2023-03-14 | 废水 | 《生活垃圾填埋场污染控制标准 》（GB16889-2008）表2标准
南朗 | 中山市长青环保热能有限公司 | 中山市长青环保热能有限公司 | 污染源监测 | 2023-02-21 | （中山）环境监测（水）字（2023）第0002号 | 李 庆,宋际洲,周 磊 | AW23022120A | 生产废水排放口 | WS-03631 | 总铬 | 0.002L | 0.002 | mg/L | 0.1 | 达标 |  | 500t/d | 2023-03-14 | 2023-03-14 | 废水 | 《生活垃圾填埋场污染控制标准 》（GB16889-2008）表2标准
南朗 | 中山市长青环保热能有限公司 | 中山市长青环保热能有限公司 | 污染源监测 | 2023-02-21 | （中山）环境监测（水）字（2023）第0002号 | 李 庆,宋际洲,周 磊 | AW23022120A | 生产废水排放口 | WS-03631 | 总镉 | 0.001L | 0.001 | mg/L | 0.01 | 达标 |  | 500t/d | 2023-03-14 | 2023-03-14 | 废水 | 《生活垃圾填埋场污染控制标准 》（GB16889-2008）表2标准
坦洲 | 坦洲镇临时垃圾填埋场 废水 | 坦洲镇临时垃圾填埋场 | 污染源监测 | 2023-02-20 | （中山）环境监测（水）字（2023）第0003号 | 郑质淦,吴锦顺,郝文翰 | AW23022050A | 废水排放口 | WS-03023 | pH值 | 8.2 | --- | --- | 6～9 | 达标 | --- | 50t/d | 2023-03-20 | 2023-03-21 | 废水 | 广东省地方标准《水污染物排放限值》(DB44/26-2001)
坦洲 | 坦洲镇临时垃圾填埋场 废水 | 坦洲镇临时垃圾填埋场 | 污染源监测 | 2023-02-20 | （中山）环境监测（水）字（2023）第0003号 | 郑质淦,吴锦顺,郝文翰 | AW23022050A | 废水排放口 | WS-03023 | 五日生化需氧量 | 0.7 | 0.5 | mg/L | 30 | 达标 |  | 50t/d | 2023-03-20 | 2023-03-21 | 废水 | 《生活垃圾填埋场污染控制标准 》（GB16889-2008）表2标准
坦洲 | 坦洲镇临时垃圾填埋场 废水 | 坦洲镇临时垃圾填埋场 | 污染源监测 | 2023-02-20 | （中山）环境监测（水）字（2023）第0003号 | 郑质淦,吴锦顺,郝文翰 | AW23022050A | 废水排放口 | WS-03023 | 六价铬 | 0.004L | 0.004 | mg/L | 0.05 | 达标 |  | 50t/d | 2023-03-20 | 2023-03-21 | 废水 | 《生活垃圾填埋场污染控制标准 》（GB16889-2008）表2标准
坦洲 | 坦洲镇临时垃圾填埋场 废水 | 坦洲镇临时垃圾填埋场 | 污染源监测 | 2023-02-20 | （中山）环境监测（水）字（2023）第0003号 | 郑质淦,吴锦顺,郝文翰 | AW23022050A | 废水排放口 | WS-03023 | 化学需氧量 | 4L | 4 | mg/L | 100 | 达标 |  | 50t/d | 2023-03-20 | 2023-03-21 | 废水 | 《生活垃圾填埋场污染控制标准 》（GB16889-2008）表2标准
坦洲 | 坦洲镇临时垃圾填埋场 废水 | 坦洲镇临时垃圾填埋场 | 污染源监测 | 2023-02-20 | （中山）环境监测（水）字（2023）第0003号 | 郑质淦,吴锦顺,郝文翰 | AW23022050B | 集水池 | --- | 化学需氧量 | 2.67×10³ | 4 | mg/L | --- | --- |  | --- | 2023-03-20 | 2023-03-21 | 废水 | ---
坦洲 | 坦洲镇临时垃圾填埋场 废水 | 坦洲镇临时垃圾填埋场 | 污染源监测 | 2023-02-20 | （中山）环境监测（水）字（2023）第0003号 | 郑质淦,吴锦顺,郝文翰 | AW23022050A | 废水排放口 | WS-03023 | 总氮 | 13.4 | 0.05 | mg/L | 40 | 达标 |  | 50t/d | 2023-03-20 | 2023-03-21 | 废水 | 《生活垃圾填埋场污染控制标准 》（GB16889-2008）表2标准
坦洲 | 坦洲镇临时垃圾填埋场 废水 | 坦洲镇临时垃圾填埋场 | 污染源监测 | 2023-02-20 | （中山）环境监测（水）字（2023）第0003号 | 郑质淦,吴锦顺,郝文翰 | AW23022050A | 废水排放口 | WS-03023 | 总磷 | 0.03 | 0.01 | mg/L | 3 | 达标 |  | 50t/d | 2023-03-20 | 2023-03-21 | 废水 | 《生活垃圾填埋场污染控制标准 》（GB16889-2008）表2标准
坦洲 | 坦洲镇临时垃圾填埋场 废水 | 坦洲镇临时垃圾填埋场 | 污染源监测 | 2023-02-20 | （中山）环境监测（水）字（2023）第0003号 | 郑质淦,吴锦顺,郝文翰 | AW23022050A | 废水排放口 | WS-03023 | 悬浮物 | 4.0L | 4.0 | mg/L | 30 | 达标 |  | 50t/d | 2023-03-20 | 2023-03-21 | 废水 | 《生活垃圾填埋场污染控制标准 》（GB16889-2008）表2标准
坦洲 | 坦洲镇临时垃圾填埋场 废水 | 坦洲镇临时垃圾填埋场 | 污染源监测 | 2023-02-20 | （中山）环境监测（水）字（2023）第0003号 | 郑质淦,吴锦顺,郝文翰 | AW23022050A | 废水排放口 | WS-03023 | 氨氮 | 0.487 | 0.025 | mg/L | 25 | 达标 |  | 50t/d | 2023-03-20 | 2023-03-21 | 废水 | 《生活垃圾填埋场污染控制标准 》（GB16889-2008）表2标准
坦洲 | 坦洲镇临时垃圾填埋场 废水 | 坦洲镇临时垃圾填埋场 | 污染源监测 | 2023-02-20 | （中山）环境监测（水）字（2023）第0003号 | 郑质淦,吴锦顺,郝文翰 | AW23022050B | 集水池 | --- | 氨氮 | 2.61×10³ | 0.025 | mg/L | --- | --- |  | --- | 2023-03-20 | 2023-03-21 | 废水 | ---
坦洲 | 坦洲镇临时垃圾填埋场 废水 | 坦洲镇临时垃圾填埋场 | 污染源监测 | 2023-02-20 | （中山）环境监测（水）字（2023）第0003号 | 郑质淦,吴锦顺,郝文翰 | AW23022050A | 废水排放口 | WS-03023 | 总汞 | 0.00004L | 0.00004 | mg/L | 0.001 | 达标 |  | 50t/d | 2023-03-20 | 2023-03-21 | 废水 | 《生活垃圾填埋场污染控制标准 》（GB16889-2008）表2标准
坦洲 | 坦洲镇临时垃圾填埋场 废水 | 坦洲镇临时垃圾填埋场 | 污染源监测 | 2023-02-20 | （中山）环境监测（水）字（2023）第0003号 | 郑质淦,吴锦顺,郝文翰 | AW23022050A | 废水排放口 | WS-03023 | 总砷 | 0.0003L | 0.0003 | mg/L | 0.1 | 达标 |  | 50t/d | 2023-03-20 | 2023-03-21 | 废水 | 《生活垃圾填埋场污染控制标准 》（GB16889-2008）表2标准
坦洲 | 坦洲镇临时垃圾填埋场 废水 | 坦洲镇临时垃圾填埋场 | 污染源监测 | 2023-02-20 | （中山）环境监测（水）字（2023）第0003号 | 郑质淦,吴锦顺,郝文翰 | AW23022050A | 废水排放口 | WS-03023 | 粪大肠菌群 | 3.4×10² | 10 | MPN/L | 10000 | 达标 |  | 50t/d | 2023-03-20 | 2023-03-21 | 废水 | 《生活垃圾填埋场污染控制标准 》（GB16889-2008）表2标准
坦洲 | 坦洲镇临时垃圾填埋场 废水 | 坦洲镇临时垃圾填埋场 | 污染源监测 | 2023-02-20 | （中山）环境监测（水）字（2023）第0003号 | 郑质淦,吴锦顺,郝文翰 | AW23022050A | 废水排放口 | WS-03023 | 色度 | 2L | 2 | 倍 | 40 | 达标 |  | 50t/d | 2023-03-20 | 2023-03-21 | 废水 | 《生活垃圾填埋场污染控制标准 》（GB16889-2008）表2标准
坦洲 | 坦洲镇临时垃圾填埋场 废水 | 坦洲镇临时垃圾填埋场 | 污染源监测 | 2023-02-20 | （中山）环境监测（水）字（2023）第0003号 | 郑质淦,吴锦顺,郝文翰 | AW23022050A | 废水排放口 | WS-03023 | 总铅 | 0.010L | 0.010 | mg/L | 0.1 | 达标 |  | 50t/d | 2023-03-20 | 2023-03-21 | 废水 | 《生活垃圾填埋场污染控制标准 》（GB16889-2008）表2标准
坦洲 | 坦洲镇临时垃圾填埋场 废水 | 坦洲镇临时垃圾填埋场 | 污染源监测 | 2023-02-20 | （中山）环境监测（水）字（2023）第0003号 | 郑质淦,吴锦顺,郝文翰 | AW23022050A | 废水排放口 | WS-03023 | 总铬 | 0.002L | 0.002 | mg/L | 0.1 | 达标 |  | 50t/d | 2023-03-20 | 2023-03-21 | 废水 | 《生活垃圾填埋场污染控制标准 》（GB16889-2008）表2标准
坦洲 | 坦洲镇临时垃圾填埋场 废水 | 坦洲镇临时垃圾填埋场 | 污染源监测 | 2023-02-20 | （中山）环境监测（水）字（2023）第0003号 | 郑质淦,吴锦顺,郝文翰 | AW23022050A | 废水排放口 | WS-03023 | 总镉 | 0.001L | 0.001 | mg/L | 0.01 | 达标 |  | 50t/d | 2023-03-20 | 2023-03-21 | 废水 | 《生活垃圾填埋场污染控制标准 》（GB16889-2008）表2标准
神湾 | 广东绿润环境科技有限公司（南部组团垃圾综合处理基地卫生填埋场）地下水 | 广东绿润环境科技有限公司（南部组团垃圾综合处理基地卫生填埋场） | 污染源监测 | 2023-02-13 | （中山）环境监测（水）字（2023）第0006号 | 郑质淦,宋际洲,李 庆 | DW23021380A | 扩散井A | --- | pH值 | 6.5 | --- | --- | 6.5～8.5 | 达标 | --- | --- | 2023-03-20 | 2023-03-20 | 地下水 | 《地下水质量标准》（GB/T14848-2017）Ⅰ、Ⅱ、Ⅲ类水质标准
神湾 | 广东绿润环境科技有限公司（南部组团垃圾综合处理基地卫生填埋场）地下水 | 广东绿润环境科技有限公司（南部组团垃圾综合处理基地卫生填埋场） | 污染源监测 | 2023-02-13 | （中山）环境监测（水）字（2023）第0006号 | 郑质淦,宋际洲,李 庆 | DW23021380A | 扩散井A | --- | 亚硝酸盐氮 | 0.003L | 0.003 | mg/L | 1.00 | 达标 |  | --- | 2023-03-20 | 2023-03-20 | 地下水 | 《地下水质量标准》（GB/T14848-2017）III类水质标准
神湾 | 广东绿润环境科技有限公司（南部组团垃圾综合处理基地卫生填埋场）地下水 | 广东绿润环境科技有限公司（南部组团垃圾综合处理基地卫生填埋场） | 污染源监测 | 2023-02-13 | （中山）环境监测（水）字（2023）第0006号 | 郑质淦,宋际洲,李 庆 | DW23021380A | 扩散井A | --- | 总硬度 | 43.0 | 5.00 | mg/L | 450 | 达标 |  | --- | 2023-03-20 | 2023-03-20 | 地下水 | 《地下水质量标准》（GB/T14848-2017）III类水质标准
神湾 | 广东绿润环境科技有限公司（南部组团垃圾综合处理基地卫生填埋场）地下水 | 广东绿润环境科技有限公司（南部组团垃圾综合处理基地卫生填埋场） | 污染源监测 | 2023-02-13 | （中山）环境监测（水）字（2023）第0006号 | 郑质淦,宋际洲,李 庆 | DW23021380A | 扩散井A | --- | 挥发酚 | 0.0005 | 0.0004 | mg/L | 0.002 | 达标 |  | --- | 2023-03-20 | 2023-03-20 | 地下水 | 《地下水质量标准》（GB/T14848-2017）III类水质标准
神湾 | 广东绿润环境科技有限公司（南部组团垃圾综合处理基地卫生填埋场）地下水 | 广东绿润环境科技有限公司（南部组团垃圾综合处理基地卫生填埋场） | 污染源监测 | 2023-02-13 | （中山）环境监测（水）字（2023）第0006号 | 郑质淦,宋际洲,李 庆 | DW23021380A | 扩散井A | --- | 氟化物 | 0.127 | 0.006 | mg/L | 1.0 | 达标 |  | --- | 2023-03-20 | 2023-03-20 | 地下水 | 《地下水质量标准》（GB/T14848-2017）III类水质标准
神湾 | 广东绿润环境科技有限公司（南部组团垃圾综合处理基地卫生填埋场）地下水 | 广东绿润环境科技有限公司（南部组团垃圾综合处理基地卫生填埋场） | 污染源监测 | 2023-02-13 | （中山）环境监测（水）字（2023）第0006号 | 郑质淦,宋际洲,李 庆 | DW23021380A | 扩散井A | --- | 氨氮 | 0.048 | 0.025 | mg/L | 0.50 | 达标 |  | --- | 2023-03-20 | 2023-03-20 | 地下水 | 《地下水质量标准》（GB/T14848-2017）III类水质标准
神湾 | 广东绿润环境科技有限公司（南部组团垃圾综合处理基地卫生填埋场）地下水 | 广东绿润环境科技有限公司（南部组团垃圾综合处理基地卫生填埋场） | 污染源监测 | 2023-02-13 | （中山）环境监测（水）字（2023）第0006号 | 郑质淦,宋际洲,李 庆 | DW23021380A | 扩散井A | --- | 氯化物 | 6.02 | 0.007 | mg/L | 250 | 达标 |  | --- | 2023-03-20 | 2023-03-20 | 地下水 | 《地下水质量标准》（GB/T14848-2017）III类水质标准
神湾 | 广东绿润环境科技有限公司（南部组团垃圾综合处理基地卫生填埋场）地下水 | 广东绿润环境科技有限公司（南部组团垃圾综合处理基地卫生填埋场） | 污染源监测 | 2023-02-13 | （中山）环境监测（水）字（2023）第0006号 | 郑质淦,宋际洲,李 庆 | DW23021380A | 扩散井A | --- | 氰化物 | 0.001L | 0.001 | mg/L | 0.05 | 达标 |  | --- | 2023-03-20 | 2023-03-20 | 地下水 | 《地下水质量标准》（GB/T14848-2017）III类水质标准
神湾 | 广东绿润环境科技有限公司（南部组团垃圾综合处理基地卫生填埋场）地下水 | 广东绿润环境科技有限公司（南部组团垃圾综合处理基地卫生填埋场） | 污染源监测 | 2023-02-13 | （中山）环境监测（水）字（2023）第0006号 | 郑质淦,宋际洲,李 庆 | DW23021380A | 扩散井A | --- | 溶解性总固体（可滤残渣） | 159 | --- | mg/L | 1000 | 达标 |  | --- | 2023-03-20 | 2023-03-20 | 地下水 | 《地下水质量标准》（GB/T14848-2017）III类水质标准
神湾 | 广东绿润环境科技有限公司（南部组团垃圾综合处理基地卫生填埋场）地下水 | 广东绿润环境科技有限公司（南部组团垃圾综合处理基地卫生填埋场） | 污染源监测 | 2023-02-13 | （中山）环境监测（水）字（2023）第0006号 | 郑质淦,宋际洲,李 庆 | DW23021380A | 扩散井A | --- | 硝酸盐氮 | 0.259 | 0.006 | mg/L | 20.0 | 达标 |  | --- | 2023-03-20 | 2023-03-20 | 地下水 | 《地下水质量标准》（GB/T14848-2017）III类水质标准
神湾 | 广东绿润环境科技有限公司（南部组团垃圾综合处理基地卫生填埋场）地下水 | 广东绿润环境科技有限公司（南部组团垃圾综合处理基地卫生填埋场） | 污染源监测 | 2023-02-13 | （中山）环境监测（水）字（2023）第0006号 | 郑质淦,宋际洲,李 庆 | DW23021380A | 扩散井A | --- | 硫酸盐 | 3.04 | 0.018 | mg/L | 250 | 达标 |  | --- | 2023-03-20 | 2023-03-20 | 地下水 | 《地下水质量标准》（GB/T14848-2017）III类水质标准
神湾 | 广东绿润环境科技有限公司（南部组团垃圾综合处理基地卫生填埋场）地下水 | 广东绿润环境科技有限公司（南部组团垃圾综合处理基地卫生填埋场） | 污染源监测 | 2023-02-13 | （中山）环境监测（水）字（2023）第0006号 | 郑质淦,宋际洲,李 庆 | DW23021380A | 扩散井A | --- | 粪大肠菌群 | 3.8×10² | 10 | MPN/L |  | 达标 |  | --- | 2023-03-20 | 2023-03-20 | 地下水 | 《地下水质量标准》（GB/T14848-2017）III类水质标准
神湾 | 广东绿润环境科技有限公司（南部组团垃圾综合处理基地卫生填埋场）地下水 | 广东绿润环境科技有限公司（南部组团垃圾综合处理基地卫生填埋场） | 污染源监测 | 2023-02-13 | （中山）环境监测（水）字（2023）第0006号 | 郑质淦,宋际洲,李 庆 | DW23021380A | 扩散井A | --- | 铁 | 0.222 | 0.003 | mg/L | 0.3 | 达标 |  | --- | 2023-03-20 | 2023-03-20 | 地下水 | 《地下水质量标准》（GB/T14848-2017）III类水质标准
神湾 | 广东绿润环境科技有限公司（南部组团垃圾综合处理基地卫生填埋场）地下水 | 广东绿润环境科技有限公司（南部组团垃圾综合处理基地卫生填埋场） | 污染源监测 | 2023-02-13 | （中山）环境监测（水）字（2023）第0006号 | 郑质淦,宋际洲,李 庆 | DW23021380A | 扩散井A | --- | 铅 | 0.00009L | 0.00009 | mg/L | 0.01 | 达标 |  | --- | 2023-03-20 | 2023-03-20 | 地下水 | 《地下水质量标准》（GB/T14848-2017）III类水质标准
神湾 | 广东绿润环境科技有限公司（南部组团垃圾综合处理基地卫生填埋场）地下水 | 广东绿润环境科技有限公司（南部组团垃圾综合处理基地卫生填埋场） | 污染源监测 | 2023-02-13 | （中山）环境监测（水）字（2023）第0006号 | 郑质淦,宋际洲,李 庆 | DW23021380A | 扩散井A | --- | 铜 | 0.002L | 0.002 | mg/L | 1.00 | 达标 |  | --- | 2023-03-20 | 2023-03-20 | 地下水 | 《地下水质量标准》（GB/T14848-2017）III类水质标准
神湾 | 广东绿润环境科技有限公司（南部组团垃圾综合处理基地卫生填埋场）地下水 | 广东绿润环境科技有限公司（南部组团垃圾综合处理基地卫生填埋场） | 污染源监测 | 2023-02-13 | （中山）环境监测（水）字（2023）第0006号 | 郑质淦,宋际洲,李 庆 | DW23021380A | 扩散井A | --- | 铬（六价） | 0.004L | 0.004 | mg/L | 0.05 | 达标 |  | --- | 2023-03-20 | 2023-03-20 | 地下水 | 《地下水质量标准》（GB/T14848-2017）III类水质标准
神湾 | 广东绿润环境科技有限公司（南部组团垃圾综合处理基地卫生填埋场）地下水 | 广东绿润环境科技有限公司（南部组团垃圾综合处理基地卫生填埋场） | 污染源监测 | 2023-02-13 | （中山）环境监测（水）字（2023）第0006号 | 郑质淦,宋际洲,李 庆 | DW23021380A | 扩散井A | --- | 锌 | 0.080 | 0.001 | mg/L | 1.00 | 达标 |  | --- | 2023-03-20 | 2023-03-20 | 地下水 | 《地下水质量标准》（GB/T14848-2017）III类水质标准
神湾 | 广东绿润环境科技有限公司（南部组团垃圾综合处理基地卫生填埋场）地下水 | 广东绿润环境科技有限公司（南部组团垃圾综合处理基地卫生填埋场） | 污染源监测 | 2023-02-13 | （中山）环境监测（水）字（2023）第0006号 | 郑质淦,宋际洲,李 庆 | DW23021380A | 扩散井A | --- | 锰 | 0.001L | 0.001 | mg/L | 0.10 | 达标 |  | --- | 2023-03-20 | 2023-03-20 | 地下水 | 《地下水质量标准》（GB/T14848-2017）III类水质标准
神湾 | 广东绿润环境科技有限公司（南部组团垃圾综合处理基地卫生填埋场）地下水 | 广东绿润环境科技有限公司（南部组团垃圾综合处理基地卫生填埋场） | 污染源监测 | 2023-02-13 | （中山）环境监测（水）字（2023）第0006号 | 郑质淦,宋际洲,李 庆 | DW23021380A | 扩散井A | --- | 镉 | 0.001L | 0.001 | mg/L | 0.005 | 达标 |  | --- | 2023-03-20 | 2023-03-20 | 地下水 | 《地下水质量标准》（GB/T14848-2017）III类水质标准
神湾 | 广东绿润环境科技有限公司（南部组团垃圾综合处理基地卫生填埋场）地下水 | 广东绿润环境科技有限公司（南部组团垃圾综合处理基地卫生填埋场） | 污染源监测 | 2023-02-13 | （中山）环境监测（水）字（2023）第0006号 | 郑质淦,宋际洲,李 庆 | DW23021380A | 扩散井A | --- | 高锰酸盐指数 | 0.7 | 0.5 | mg/L | 10 | 达标 |  | --- | 2023-03-20 | 2023-03-20 | 地下水 | 《地下水质量标准》（GB/T14848-2017）III类水质标准
火炬开发区 | 广东绿润环境科技有限公司（中心组团综合处理基地卫生填埋场） 地下水 | 广东绿润环境科技有限公司（中心组团综合处理基地卫生填埋场） | 污染源监测 | 2023-02-13 | （中山）环境监测（水）字（2023）第0005号 | 邓 杰,郝文翰,吴锦顺 | DW23021350A | 地下水扩散井A | --- | pH值 | 7.3 | --- | --- | 6.5～8.5 | 达标 | --- | --- | 2023-03-20 | 2023-03-20 | 地下水 | 《地下水质量标准》（GB/T14848-2017）Ⅰ、Ⅱ、Ⅲ类水质标准
火炬开发区 | 广东绿润环境科技有限公司（中心组团综合处理基地卫生填埋场） 地下水 | 广东绿润环境科技有限公司（中心组团综合处理基地卫生填埋场） | 污染源监测 | 2023-02-13 | （中山）环境监测（水）字（2023）第0005号 | 邓 杰,郝文翰,吴锦顺 | DW23021350B | 地下水扩散井B | --- | pH值 | 6.2 | --- | --- | 6.5～8.5 | 不达标 | --- | --- | 2023-03-20 | 2023-03-20 | 地下水 | 《地下水质量标准》（GB/T14848-2017）Ⅰ、Ⅱ、Ⅲ类水质标准
火炬开发区 | 广东绿润环境科技有限公司（中心组团综合处理基地卫生填埋场） 地下水 | 广东绿润环境科技有限公司（中心组团综合处理基地卫生填埋场） | 污染源监测 | 2023-02-13 | （中山）环境监测（水）字（2023）第0005号 | 邓 杰,郝文翰,吴锦顺 | DW23021350A | 地下水扩散井A | --- | 亚硝酸盐氮 | 0.003L | 0.003 | mg/L | 1.00 | 达标 |  | --- | 2023-03-20 | 2023-03-20 | 地下水 | 《地下水质量标准》（GB/T14848-2017）III类水质标准
火炬开发区 | 广东绿润环境科技有限公司（中心组团综合处理基地卫生填埋场） 地下水 | 广东绿润环境科技有限公司（中心组团综合处理基地卫生填埋场） | 污染源监测 | 2023-02-13 | （中山）环境监测（水）字（2023）第0005号 | 邓 杰,郝文翰,吴锦顺 | DW23021350B | 地下水扩散井B | --- | 亚硝酸盐氮 | 0.003L | 0.003 | mg/L | 1.00 | 达标 |  | --- | 2023-03-20 | 2023-03-20 | 地下水 | 《地下水质量标准》（GB/T14848-2017）III类水质标准
火炬开发区 | 广东绿润环境科技有限公司（中心组团综合处理基地卫生填埋场） 地下水 | 广东绿润环境科技有限公司（中心组团综合处理基地卫生填埋场） | 污染源监测 | 2023-02-13 | （中山）环境监测（水）字（2023）第0005号 | 邓 杰,郝文翰,吴锦顺 | DW23021350A | 地下水扩散井A | --- | 总硬度 | 227 | 5.00 | mg/L | 450 | 达标 |  | --- | 2023-03-20 | 2023-03-20 | 地下水 | 《地下水质量标准》（GB/T14848-2017）III类水质标准
火炬开发区 | 广东绿润环境科技有限公司（中心组团综合处理基地卫生填埋场） 地下水 | 广东绿润环境科技有限公司（中心组团综合处理基地卫生填埋场） | 污染源监测 | 2023-02-13 | （中山）环境监测（水）字（2023）第0005号 | 邓 杰,郝文翰,吴锦顺 | DW23021350B | 地下水扩散井B | --- | 总硬度 | 87.1 | 5.00 | mg/L | 450 | 达标 |  | --- | 2023-03-20 | 2023-03-20 | 地下水 | 《地下水质量标准》（GB/T14848-2017）III类水质标准
火炬开发区 | 广东绿润环境科技有限公司（中心组团综合处理基地卫生填埋场） 地下水 | 广东绿润环境科技有限公司（中心组团综合处理基地卫生填埋场） | 污染源监测 | 2023-02-13 | （中山）环境监测（水）字（2023）第0005号 | 邓 杰,郝文翰,吴锦顺 | DW23021350A | 地下水扩散井A | --- | 挥发酚 | 0.0016 | 0.0004 | mg/L | 0.002 | 达标 |  | --- | 2023-03-20 | 2023-03-20 | 地下水 | 《地下水质量标准》（GB/T14848-2017）III类水质标准
火炬开发区 | 广东绿润环境科技有限公司（中心组团综合处理基地卫生填埋场） 地下水 | 广东绿润环境科技有限公司（中心组团综合处理基地卫生填埋场） | 污染源监测 | 2023-02-13 | （中山）环境监测（水）字（2023）第0005号 | 邓 杰,郝文翰,吴锦顺 | DW23021350B | 地下水扩散井B | --- | 挥发酚 | 0.0004L | 0.0004 | mg/L | 0.002 | 达标 |  | --- | 2023-03-20 | 2023-03-20 | 地下水 | 《地下水质量标准》（GB/T14848-2017）III类水质标准
火炬开发区 | 广东绿润环境科技有限公司（中心组团综合处理基地卫生填埋场） 地下水 | 广东绿润环境科技有限公司（中心组团综合处理基地卫生填埋场） | 污染源监测 | 2023-02-13 | （中山）环境监测（水）字（2023）第0005号 | 邓 杰,郝文翰,吴锦顺 | DW23021350A | 地下水扩散井A | --- | 氟化物 | 0.208 | 0.006 | mg/L | 1.0 | 达标 |  | --- | 2023-03-20 | 2023-03-20 | 地下水 | 《地下水质量标准》（GB/T14848-2017）III类水质标准
火炬开发区 | 广东绿润环境科技有限公司（中心组团综合处理基地卫生填埋场） 地下水 | 广东绿润环境科技有限公司（中心组团综合处理基地卫生填埋场） | 污染源监测 | 2023-02-13 | （中山）环境监测（水）字（2023）第0005号 | 邓 杰,郝文翰,吴锦顺 | DW23021350B | 地下水扩散井B | --- | 氟化物 | 0.085 | 0.006 | mg/L | 1.0 | 达标 |  | --- | 2023-03-20 | 2023-03-20 | 地下水 | 《地下水质量标准》（GB/T14848-2017）III类水质标准
火炬开发区 | 广东绿润环境科技有限公司（中心组团综合处理基地卫生填埋场） 地下水 | 广东绿润环境科技有限公司（中心组团综合处理基地卫生填埋场） | 污染源监测 | 2023-02-13 | （中山）环境监测（水）字（2023）第0005号 | 邓 杰,郝文翰,吴锦顺 | DW23021350A | 地下水扩散井A | --- | 氨氮 | 0.058 | 0.025 | mg/L | 0.50 | 达标 |  | --- | 2023-03-20 | 2023-03-20 | 地下水 | 《地下水质量标准》（GB/T14848-2017）III类水质标准
火炬开发区 | 广东绿润环境科技有限公司（中心组团综合处理基地卫生填埋场） 地下水 | 广东绿润环境科技有限公司（中心组团综合处理基地卫生填埋场） | 污染源监测 | 2023-02-13 | （中山）环境监测（水）字（2023）第0005号 | 邓 杰,郝文翰,吴锦顺 | DW23021350B | 地下水扩散井B | --- | 氨氮 | 0.052 | 0.025 | mg/L | 0.50 | 达标 |  | --- | 2023-03-20 | 2023-03-20 | 地下水 | 《地下水质量标准》（GB/T14848-2017）III类水质标准
火炬开发区 | 广东绿润环境科技有限公司（中心组团综合处理基地卫生填埋场） 地下水 | 广东绿润环境科技有限公司（中心组团综合处理基地卫生填埋场） | 污染源监测 | 2023-02-13 | （中山）环境监测（水）字（2023）第0005号 | 邓 杰,郝文翰,吴锦顺 | DW23021350A | 地下水扩散井A | --- | 氯化物 | 30.8 | 0.007 | mg/L | 250 | 达标 |  | --- | 2023-03-20 | 2023-03-20 | 地下水 | 《地下水质量标准》（GB/T14848-2017）III类水质标准
火炬开发区 | 广东绿润环境科技有限公司（中心组团综合处理基地卫生填埋场） 地下水 | 广东绿润环境科技有限公司（中心组团综合处理基地卫生填埋场） | 污染源监测 | 2023-02-13 | （中山）环境监测（水）字（2023）第0005号 | 邓 杰,郝文翰,吴锦顺 | DW23021350B | 地下水扩散井B | --- | 氯化物 | 6.02 | 0.007 | mg/L | 250 | 达标 |  | --- | 2023-03-20 | 2023-03-20 | 地下水 | 《地下水质量标准》（GB/T14848-2017）III类水质标准
火炬开发区 | 广东绿润环境科技有限公司（中心组团综合处理基地卫生填埋场） 地下水 | 广东绿润环境科技有限公司（中心组团综合处理基地卫生填埋场） | 污染源监测 | 2023-02-13 | （中山）环境监测（水）字（2023）第0005号 | 邓 杰,郝文翰,吴锦顺 | DW23021350A | 地下水扩散井A | --- | 氰化物 | 0.001L | 0.001 | mg/L | 0.05 | 达标 |  | --- | 2023-03-20 | 2023-03-20 | 地下水 | 《地下水质量标准》（GB/T14848-2017）III类水质标准
火炬开发区 | 广东绿润环境科技有限公司（中心组团综合处理基地卫生填埋场） 地下水 | 广东绿润环境科技有限公司（中心组团综合处理基地卫生填埋场） | 污染源监测 | 2023-02-13 | （中山）环境监测（水）字（2023）第0005号 | 邓 杰,郝文翰,吴锦顺 | DW23021350B | 地下水扩散井B | --- | 氰化物 | 0.001L | 0.001 | mg/L | 0.05 | 达标 |  | --- | 2023-03-20 | 2023-03-20 | 地下水 | 《地下水质量标准》（GB/T14848-2017）III类水质标准
火炬开发区 | 广东绿润环境科技有限公司（中心组团综合处理基地卫生填埋场） 地下水 | 广东绿润环境科技有限公司（中心组团综合处理基地卫生填埋场） | 污染源监测 | 2023-02-13 | （中山）环境监测（水）字（2023）第0005号 | 邓 杰,郝文翰,吴锦顺 | DW23021350A | 地下水扩散井A | --- | 总汞 | 0.00004L | 0.00004 | mg/L | 0.001 | 达标 |  | --- | 2023-03-20 | 2023-03-20 | 地下水 | 《地下水质量标准》（GB/T14848-2017）III类水质标准
火炬开发区 | 广东绿润环境科技有限公司（中心组团综合处理基地卫生填埋场） 地下水 | 广东绿润环境科技有限公司（中心组团综合处理基地卫生填埋场） | 污染源监测 | 2023-02-13 | （中山）环境监测（水）字（2023）第0005号 | 邓 杰,郝文翰,吴锦顺 | DW23021350B | 地下水扩散井B | --- | 总汞 | 0.00004L | 0.00004 | mg/L | 0.001 | 达标 |  | --- | 2023-03-20 | 2023-03-20 | 地下水 | 《地下水质量标准》（GB/T14848-2017）III类水质标准
火炬开发区 | 广东绿润环境科技有限公司（中心组团综合处理基地卫生填埋场） 地下水 | 广东绿润环境科技有限公司（中心组团综合处理基地卫生填埋场） | 污染源监测 | 2023-02-13 | （中山）环境监测（水）字（2023）第0005号 | 邓 杰,郝文翰,吴锦顺 | DW23021350A | 地下水扩散井A | --- | 溶解性总固体（可滤残渣） | 976 | --- | mg/L | 1000 | 达标 |  | --- | 2023-03-20 | 2023-03-20 | 地下水 | 《地下水质量标准》（GB/T14848-2017）III类水质标准
火炬开发区 | 广东绿润环境科技有限公司（中心组团综合处理基地卫生填埋场） 地下水 | 广东绿润环境科技有限公司（中心组团综合处理基地卫生填埋场） | 污染源监测 | 2023-02-13 | （中山）环境监测（水）字（2023）第0005号 | 邓 杰,郝文翰,吴锦顺 | DW23021350B | 地下水扩散井B | --- | 溶解性总固体（可滤残渣） | 335 | --- | mg/L | 1000 | 达标 |  | --- | 2023-03-20 | 2023-03-20 | 地下水 | 《地下水质量标准》（GB/T14848-2017）III类水质标准
火炬开发区 | 广东绿润环境科技有限公司（中心组团综合处理基地卫生填埋场） 地下水 | 广东绿润环境科技有限公司（中心组团综合处理基地卫生填埋场） | 污染源监测 | 2023-02-13 | （中山）环境监测（水）字（2023）第0005号 | 邓 杰,郝文翰,吴锦顺 | DW23021350A | 地下水扩散井A | --- | 总砷 | 0.0010 | 0.0003 | mg/L | 0.01 | 达标 |  | --- | 2023-03-20 | 2023-03-20 | 地下水 | 《地下水质量标准》（GB/T14848-2017）III类水质标准
火炬开发区 | 广东绿润环境科技有限公司（中心组团综合处理基地卫生填埋场） 地下水 | 广东绿润环境科技有限公司（中心组团综合处理基地卫生填埋场） | 污染源监测 | 2023-02-13 | （中山）环境监测（水）字（2023）第0005号 | 邓 杰,郝文翰,吴锦顺 | DW23021350B | 地下水扩散井B | --- | 总砷 | 0.0008 | 0.0003 | mg/L | 0.01 | 达标 |  | --- | 2023-03-20 | 2023-03-20 | 地下水 | 《地下水质量标准》（GB/T14848-2017）III类水质标准
火炬开发区 | 广东绿润环境科技有限公司（中心组团综合处理基地卫生填埋场） 地下水 | 广东绿润环境科技有限公司（中心组团综合处理基地卫生填埋场） | 污染源监测 | 2023-02-13 | （中山）环境监测（水）字（2023）第0005号 | 邓 杰,郝文翰,吴锦顺 | DW23021350A | 地下水扩散井A | --- | 硝酸盐氮 | 2.54 | 0.006 | mg/L | 20.0 | 达标 |  | --- | 2023-03-20 | 2023-03-20 | 地下水 | 《地下水质量标准》（GB/T14848-2017）III类水质标准
火炬开发区 | 广东绿润环境科技有限公司（中心组团综合处理基地卫生填埋场） 地下水 | 广东绿润环境科技有限公司（中心组团综合处理基地卫生填埋场） | 污染源监测 | 2023-02-13 | （中山）环境监测（水）字（2023）第0005号 | 邓 杰,郝文翰,吴锦顺 | DW23021350B | 地下水扩散井B | --- | 硝酸盐氮 | 1.67 | 0.006 | mg/L | 20.0 | 达标 |  | --- | 2023-03-20 | 2023-03-20 | 地下水 | 《地下水质量标准》（GB/T14848-2017）III类水质标准
火炬开发区 | 广东绿润环境科技有限公司（中心组团综合处理基地卫生填埋场） 地下水 | 广东绿润环境科技有限公司（中心组团综合处理基地卫生填埋场） | 污染源监测 | 2023-02-13 | （中山）环境监测（水）字（2023）第0005号 | 邓 杰,郝文翰,吴锦顺 | DW23021350A | 地下水扩散井A | --- | 硫酸盐 | 19.5 | 0.018 | mg/L | 250 | 达标 |  | --- | 2023-03-20 | 2023-03-20 | 地下水 | 《地下水质量标准》（GB/T14848-2017）III类水质标准
火炬开发区 | 广东绿润环境科技有限公司（中心组团综合处理基地卫生填埋场） 地下水 | 广东绿润环境科技有限公司（中心组团综合处理基地卫生填埋场） | 污染源监测 | 2023-02-13 | （中山）环境监测（水）字（2023）第0005号 | 邓 杰,郝文翰,吴锦顺 | DW23021350B | 地下水扩散井B | --- | 硫酸盐 | 7.65 | 0.018 | mg/L | 250 | 达标 |  | --- | 2023-03-20 | 2023-03-20 | 地下水 | 《地下水质量标准》（GB/T14848-2017）III类水质标准
火炬开发区 | 广东绿润环境科技有限公司（中心组团综合处理基地卫生填埋场） 地下水 | 广东绿润环境科技有限公司（中心组团综合处理基地卫生填埋场） | 污染源监测 | 2023-02-13 | （中山）环境监测（水）字（2023）第0005号 | 邓 杰,郝文翰,吴锦顺 | DW23021350A | 地下水扩散井A | --- | 粪大肠菌群 | 7.5×10³ | 10 | MPN/L | --- | --- |  | --- | 2023-03-20 | 2023-03-20 | 地下水 | ---
火炬开发区 | 广东绿润环境科技有限公司（中心组团综合处理基地卫生填埋场） 地下水 | 广东绿润环境科技有限公司（中心组团综合处理基地卫生填埋场） | 污染源监测 | 2023-02-13 | （中山）环境监测（水）字（2023）第0005号 | 邓 杰,郝文翰,吴锦顺 | DW23021350B | 地下水扩散井B | --- | 粪大肠菌群 | 6.5×10⁴ | 10 | MPN/L | --- | --- |  | --- | 2023-03-20 | 2023-03-20 | 地下水 | ---
火炬开发区 | 广东绿润环境科技有限公司（中心组团综合处理基地卫生填埋场） 地下水 | 广东绿润环境科技有限公司（中心组团综合处理基地卫生填埋场） | 污染源监测 | 2023-02-13 | （中山）环境监测（水）字（2023）第0005号 | 邓 杰,郝文翰,吴锦顺 | DW23021350A | 地下水扩散井A | --- | 铁 | 0.003L | 0.003 | mg/L | 0.3 | 达标 |  | --- | 2023-03-20 | 2023-03-20 | 地下水 | 《地下水质量标准》（GB/T14848-2017）III类水质标准
火炬开发区 | 广东绿润环境科技有限公司（中心组团综合处理基地卫生填埋场） 地下水 | 广东绿润环境科技有限公司（中心组团综合处理基地卫生填埋场） | 污染源监测 | 2023-02-13 | （中山）环境监测（水）字（2023）第0005号 | 邓 杰,郝文翰,吴锦顺 | DW23021350B | 地下水扩散井B | --- | 铁 | 0.003L | 0.003 | mg/L | 0.3 | 达标 |  | --- | 2023-03-20 | 2023-03-20 | 地下水 | 《地下水质量标准》（GB/T14848-2017）III类水质标准
火炬开发区 | 广东绿润环境科技有限公司（中心组团综合处理基地卫生填埋场） 地下水 | 广东绿润环境科技有限公司（中心组团综合处理基地卫生填埋场） | 污染源监测 | 2023-02-13 | （中山）环境监测（水）字（2023）第0005号 | 邓 杰,郝文翰,吴锦顺 | DW23021350A | 地下水扩散井A | --- | 铅 | 0.00009L | 0.00009 | mg/L | 0.01 | 达标 |  | --- | 2023-03-20 | 2023-03-20 | 地下水 | 《地下水质量标准》（GB/T14848-2017）III类水质标准
火炬开发区 | 广东绿润环境科技有限公司（中心组团综合处理基地卫生填埋场） 地下水 | 广东绿润环境科技有限公司（中心组团综合处理基地卫生填埋场） | 污染源监测 | 2023-02-13 | （中山）环境监测（水）字（2023）第0005号 | 邓 杰,郝文翰,吴锦顺 | DW23021350B | 地下水扩散井B | --- | 铅 | 0.00009L | 0.00009 | mg/L | 0.01 | 达标 |  | --- | 2023-03-20 | 2023-03-20 | 地下水 | 《地下水质量标准》（GB/T14848-2017）III类水质标准
火炬开发区 | 广东绿润环境科技有限公司（中心组团综合处理基地卫生填埋场） 地下水 | 广东绿润环境科技有限公司（中心组团综合处理基地卫生填埋场） | 污染源监测 | 2023-02-13 | （中山）环境监测（水）字（2023）第0005号 | 邓 杰,郝文翰,吴锦顺 | DW23021350A | 地下水扩散井A | --- | 铜 | 0.002L | 0.002 | mg/L | 1.00 | 达标 |  | --- | 2023-03-20 | 2023-03-20 | 地下水 | 《地下水质量标准》（GB/T14848-2017）III类水质标准
火炬开发区 | 广东绿润环境科技有限公司（中心组团综合处理基地卫生填埋场） 地下水 | 广东绿润环境科技有限公司（中心组团综合处理基地卫生填埋场） | 污染源监测 | 2023-02-13 | （中山）环境监测（水）字（2023）第0005号 | 邓 杰,郝文翰,吴锦顺 | DW23021350B | 地下水扩散井B | --- | 铜 | 0.002L | 0.002 | mg/L | 1.00 | 达标 |  | --- | 2023-03-20 | 2023-03-20 | 地下水 | 《地下水质量标准》（GB/T14848-2017）III类水质标准
火炬开发区 | 广东绿润环境科技有限公司（中心组团综合处理基地卫生填埋场） 地下水 | 广东绿润环境科技有限公司（中心组团综合处理基地卫生填埋场） | 污染源监测 | 2023-02-13 | （中山）环境监测（水）字（2023）第0005号 | 邓 杰,郝文翰,吴锦顺 | DW23021350A | 地下水扩散井A | --- | 铬（六价） | 0.004L | 0.004 | mg/L | 0.05 | 达标 |  | --- | 2023-03-20 | 2023-03-20 | 地下水 | 《地下水质量标准》（GB/T14848-2017）III类水质标准
火炬开发区 | 广东绿润环境科技有限公司（中心组团综合处理基地卫生填埋场） 地下水 | 广东绿润环境科技有限公司（中心组团综合处理基地卫生填埋场） | 污染源监测 | 2023-02-13 | （中山）环境监测（水）字（2023）第0005号 | 邓 杰,郝文翰,吴锦顺 | DW23021350B | 地下水扩散井B | --- | 铬（六价） | 0.004L | 0.004 | mg/L | 0.05 | 达标 |  | --- | 2023-03-20 | 2023-03-20 | 地下水 | 《地下水质量标准》（GB/T14848-2017）III类水质标准
火炬开发区 | 广东绿润环境科技有限公司（中心组团综合处理基地卫生填埋场） 地下水 | 广东绿润环境科技有限公司（中心组团综合处理基地卫生填埋场） | 污染源监测 | 2023-02-13 | （中山）环境监测（水）字（2023）第0005号 | 邓 杰,郝文翰,吴锦顺 | DW23021350A | 地下水扩散井A | --- | 锌 | 0.018 | 0.001 | mg/L | 1.00 | 达标 |  | --- | 2023-03-20 | 2023-03-20 | 地下水 | 《地下水质量标准》（GB/T14848-2017）III类水质标准
火炬开发区 | 广东绿润环境科技有限公司（中心组团综合处理基地卫生填埋场） 地下水 | 广东绿润环境科技有限公司（中心组团综合处理基地卫生填埋场） | 污染源监测 | 2023-02-13 | （中山）环境监测（水）字（2023）第0005号 | 邓 杰,郝文翰,吴锦顺 | DW23021350B | 地下水扩散井B | --- | 锌 | 0.022 | 0.001 | mg/L | 1.00 | 达标 |  | --- | 2023-03-20 | 2023-03-20 | 地下水 | 《地下水质量标准》（GB/T14848-2017）III类水质标准
火炬开发区 | 广东绿润环境科技有限公司（中心组团综合处理基地卫生填埋场） 地下水 | 广东绿润环境科技有限公司（中心组团综合处理基地卫生填埋场） | 污染源监测 | 2023-02-13 | （中山）环境监测（水）字（2023）第0005号 | 邓 杰,郝文翰,吴锦顺 | DW23021350A | 地下水扩散井A | --- | 锰 | 0.001L | 0.001 | mg/L | 0.10 | 达标 |  | --- | 2023-03-20 | 2023-03-20 | 地下水 | 《地下水质量标准》（GB/T14848-2017）III类水质标准
火炬开发区 | 广东绿润环境科技有限公司（中心组团综合处理基地卫生填埋场） 地下水 | 广东绿润环境科技有限公司（中心组团综合处理基地卫生填埋场） | 污染源监测 | 2023-02-13 | （中山）环境监测（水）字（2023）第0005号 | 邓 杰,郝文翰,吴锦顺 | DW23021350B | 地下水扩散井B | --- | 锰 | 0.001L | 0.001 | mg/L | 0.10 | 达标 |  | --- | 2023-03-20 | 2023-03-20 | 地下水 | 《地下水质量标准》（GB/T14848-2017）III类水质标准
火炬开发区 | 广东绿润环境科技有限公司（中心组团综合处理基地卫生填埋场） 地下水 | 广东绿润环境科技有限公司（中心组团综合处理基地卫生填埋场） | 污染源监测 | 2023-02-13 | （中山）环境监测（水）字（2023）第0005号 | 邓 杰,郝文翰,吴锦顺 | DW23021350A | 地下水扩散井A | --- | 镉 | 0.001L | 0.001 | mg/L | 0.005 | 达标 |  | --- | 2023-03-20 | 2023-03-20 | 地下水 | 《地下水质量标准》（GB/T14848-2017）III类水质标准
火炬开发区 | 广东绿润环境科技有限公司（中心组团综合处理基地卫生填埋场） 地下水 | 广东绿润环境科技有限公司（中心组团综合处理基地卫生填埋场） | 污染源监测 | 2023-02-13 | （中山）环境监测（水）字（2023）第0005号 | 邓 杰,郝文翰,吴锦顺 | DW23021350B | 地下水扩散井B | --- | 镉 | 0.001L | 0.001 | mg/L | 0.005 | 达标 |  | --- | 2023-03-20 | 2023-03-20 | 地下水 | 《地下水质量标准》（GB/T14848-2017）III类水质标准
火炬开发区 | 广东绿润环境科技有限公司（中心组团综合处理基地卫生填埋场） 地下水 | 广东绿润环境科技有限公司（中心组团综合处理基地卫生填埋场） | 污染源监测 | 2023-02-13 | （中山）环境监测（水）字（2023）第0005号 | 邓 杰,郝文翰,吴锦顺 | DW23021350A | 地下水扩散井A | --- | 高锰酸盐指数 | 0.7 | 0.5 | mg/L | 10 | 达标 |  | --- | 2023-03-20 | 2023-03-20 | 地下水 | 《地下水质量标准》（GB/T14848-2017）III类水质标准
火炬开发区 | 广东绿润环境科技有限公司（中心组团综合处理基地卫生填埋场） 地下水 | 广东绿润环境科技有限公司（中心组团综合处理基地卫生填埋场） | 污染源监测 | 2023-02-13 | （中山）环境监测（水）字（2023）第0005号 | 邓 杰,郝文翰,吴锦顺 | DW23021350B | 地下水扩散井B | --- | 高锰酸盐指数 | 0.7 | 0.5 | mg/L | 10 | 达标 |  | --- | 2023-03-20 | 2023-03-20 | 地下水 | 《地下水质量标准》（GB/T14848-2017）III类水质标准
黄圃 | 广东绿润环境科技有限公司（北部组团垃圾综合处理基地卫生填埋场） | 广东绿润环境科技有限公司（北部组团垃圾综合处理基地卫生填埋场）地下水 | 污染源监测 | 2023-02-16 | （中山）环境监测（水）字（2023）第0004号 | 邓 杰,李 庆,宋际洲 | DW23021650A | 地下水扩散井A | --- | pH值 | 6.6 | --- | --- | 6.5～8.5 | 达标 | --- | --- | 2023-03-23 | 2023-03-27 | 地下水 | 《地下水质量标准》（GB/T14848-2017）Ⅰ、Ⅱ、Ⅲ类水质标准
黄圃 | 广东绿润环境科技有限公司（北部组团垃圾综合处理基地卫生填埋场） | 广东绿润环境科技有限公司（北部组团垃圾综合处理基地卫生填埋场）地下水 | 污染源监测 | 2023-02-16 | （中山）环境监测（水）字（2023）第0004号 | 邓 杰,李 庆,宋际洲 | DW23021650B | 地下水扩散井B | --- | pH值 | 6.9 | --- | --- | 6.5～8.5 | 达标 | --- | --- | 2023-03-23 | 2023-03-27 | 地下水 | 《地下水质量标准》（GB/T14848-2017）Ⅰ、Ⅱ、Ⅲ类水质标准
黄圃 | 广东绿润环境科技有限公司（北部组团垃圾综合处理基地卫生填埋场） | 广东绿润环境科技有限公司（北部组团垃圾综合处理基地卫生填埋场）地下水 | 污染源监测 | 2023-02-16 | （中山）环境监测（水）字（2023）第0004号 | 邓 杰,李 庆,宋际洲 | DW23021650A | 地下水扩散井A | --- | 亚硝酸盐氮 | 0.003L | 0.003 | mg/L | 4.80 | 达标 |  | --- | 2023-03-23 | 2023-03-27 | 地下水 | 《地下水质量标准》（GB/T14848-2017）Ⅳ类水质标准
黄圃 | 广东绿润环境科技有限公司（北部组团垃圾综合处理基地卫生填埋场） | 广东绿润环境科技有限公司（北部组团垃圾综合处理基地卫生填埋场）地下水 | 污染源监测 | 2023-02-16 | （中山）环境监测（水）字（2023）第0004号 | 邓 杰,李 庆,宋际洲 | DW23021650B | 地下水扩散井B | --- | 亚硝酸盐氮 | 0.003L | 0.003 | mg/L | 4.80 | 达标 |  | --- | 2023-03-23 | 2023-03-27 | 地下水 | 《地下水质量标准》（GB/T14848-2017）Ⅳ类水质标准
黄圃 | 广东绿润环境科技有限公司（北部组团垃圾综合处理基地卫生填埋场） | 广东绿润环境科技有限公司（北部组团垃圾综合处理基地卫生填埋场）地下水 | 污染源监测 | 2023-02-16 | （中山）环境监测（水）字（2023）第0004号 | 邓 杰,李 庆,宋际洲 | DW23021650A | 地下水扩散井A | --- | 总硬度 | 162 | 5.00 | mg/L | 650 | 达标 |  | --- | 2023-03-23 | 2023-03-27 | 地下水 | 《地下水质量标准》（GB/T14848-2017）Ⅳ类水质标准
黄圃 | 广东绿润环境科技有限公司（北部组团垃圾综合处理基地卫生填埋场） | 广东绿润环境科技有限公司（北部组团垃圾综合处理基地卫生填埋场）地下水 | 污染源监测 | 2023-02-16 | （中山）环境监测（水）字（2023）第0004号 | 邓 杰,李 庆,宋际洲 | DW23021650B | 地下水扩散井B | --- | 总硬度 | 312 | 5.00 | mg/L | 650 | 达标 |  | --- | 2023-03-23 | 2023-03-27 | 地下水 | 《地下水质量标准》（GB/T14848-2017）Ⅳ类水质标准
黄圃 | 广东绿润环境科技有限公司（北部组团垃圾综合处理基地卫生填埋场） | 广东绿润环境科技有限公司（北部组团垃圾综合处理基地卫生填埋场）地下水 | 污染源监测 | 2023-02-16 | （中山）环境监测（水）字（2023）第0004号 | 邓 杰,李 庆,宋际洲 | DW23021650A | 地下水扩散井A | --- | 挥发酚 | 0.0004L | 0.0004 | mg/L | 0.01 | 达标 |  | --- | 2023-03-23 | 2023-03-27 | 地下水 | 《地下水质量标准》（GB/T14848-2017）Ⅳ类水质标准
黄圃 | 广东绿润环境科技有限公司（北部组团垃圾综合处理基地卫生填埋场） | 广东绿润环境科技有限公司（北部组团垃圾综合处理基地卫生填埋场）地下水 | 污染源监测 | 2023-02-16 | （中山）环境监测（水）字（2023）第0004号 | 邓 杰,李 庆,宋际洲 | DW23021650B | 地下水扩散井B | --- | 挥发酚 | 0.0004L | 0.0004 | mg/L | 0.01 | 达标 |  | --- | 2023-03-23 | 2023-03-27 | 地下水 | 《地下水质量标准》（GB/T14848-2017）Ⅳ类水质标准
黄圃 | 广东绿润环境科技有限公司（北部组团垃圾综合处理基地卫生填埋场） | 广东绿润环境科技有限公司（北部组团垃圾综合处理基地卫生填埋场）地下水 | 污染源监测 | 2023-02-16 | （中山）环境监测（水）字（2023）第0004号 | 邓 杰,李 庆,宋际洲 | DW23021650A | 地下水扩散井A | --- | 氟化物 | 0.534 | 0.006 | mg/L | 2.0 | 达标 |  | --- | 2023-03-23 | 2023-03-27 | 地下水 | 《地下水质量标准》（GB/T14848-2017）Ⅳ类水质标准
黄圃 | 广东绿润环境科技有限公司（北部组团垃圾综合处理基地卫生填埋场） | 广东绿润环境科技有限公司（北部组团垃圾综合处理基地卫生填埋场）地下水 | 污染源监测 | 2023-02-16 | （中山）环境监测（水）字（2023）第0004号 | 邓 杰,李 庆,宋际洲 | DW23021650B | 地下水扩散井B | --- | 氟化物 | 0.237 | 0.006 | mg/L | 2.0 | 达标 |  | --- | 2023-03-23 | 2023-03-27 | 地下水 | 《地下水质量标准》（GB/T14848-2017）Ⅳ类水质标准
黄圃 | 广东绿润环境科技有限公司（北部组团垃圾综合处理基地卫生填埋场） | 广东绿润环境科技有限公司（北部组团垃圾综合处理基地卫生填埋场）地下水 | 污染源监测 | 2023-02-16 | （中山）环境监测（水）字（2023）第0004号 | 邓 杰,李 庆,宋际洲 | DW23021650A | 地下水扩散井A | --- | 氨氮 | 0.156 | 0.025 | mg/L | 1.50 | 达标 |  | --- | 2023-03-23 | 2023-03-27 | 地下水 | 《地下水质量标准》（GB/T14848-2017）Ⅳ类水质标准
黄圃 | 广东绿润环境科技有限公司（北部组团垃圾综合处理基地卫生填埋场） | 广东绿润环境科技有限公司（北部组团垃圾综合处理基地卫生填埋场）地下水 | 污染源监测 | 2023-02-16 | （中山）环境监测（水）字（2023）第0004号 | 邓 杰,李 庆,宋际洲 | DW23021650B | 地下水扩散井B | --- | 氨氮 | 0.038 | 0.025 | mg/L | 1.50 | 达标 |  | --- | 2023-03-23 | 2023-03-27 | 地下水 | 《地下水质量标准》（GB/T14848-2017）Ⅳ类水质标准
黄圃 | 广东绿润环境科技有限公司（北部组团垃圾综合处理基地卫生填埋场） | 广东绿润环境科技有限公司（北部组团垃圾综合处理基地卫生填埋场）地下水 | 污染源监测 | 2023-02-16 | （中山）环境监测（水）字（2023）第0004号 | 邓 杰,李 庆,宋际洲 | DW23021650A | 地下水扩散井A | --- | 氯化物 | 74.1 | 0.007 | mg/L | 350 | 达标 |  | --- | 2023-03-23 | 2023-03-27 | 地下水 | 《地下水质量标准》（GB/T14848-2017）Ⅳ类水质标准
黄圃 | 广东绿润环境科技有限公司（北部组团垃圾综合处理基地卫生填埋场） | 广东绿润环境科技有限公司（北部组团垃圾综合处理基地卫生填埋场）地下水 | 污染源监测 | 2023-02-16 | （中山）环境监测（水）字（2023）第0004号 | 邓 杰,李 庆,宋际洲 | DW23021650B | 地下水扩散井B | --- | 氯化物 | 135 | 0.007 | mg/L | 350 | 达标 |  | --- | 2023-03-23 | 2023-03-27 | 地下水 | 《地下水质量标准》（GB/T14848-2017）Ⅳ类水质标准
黄圃 | 广东绿润环境科技有限公司（北部组团垃圾综合处理基地卫生填埋场） | 广东绿润环境科技有限公司（北部组团垃圾综合处理基地卫生填埋场）地下水 | 污染源监测 | 2023-02-16 | （中山）环境监测（水）字（2023）第0004号 | 邓 杰,李 庆,宋际洲 | DW23021650A | 地下水扩散井A | --- | 氰化物 | 0.001L | 0.001 | mg/L | 0.1 | 达标 |  | --- | 2023-03-23 | 2023-03-27 | 地下水 | 《地下水质量标准》（GB/T14848-2017）Ⅳ类水质标准
黄圃 | 广东绿润环境科技有限公司（北部组团垃圾综合处理基地卫生填埋场） | 广东绿润环境科技有限公司（北部组团垃圾综合处理基地卫生填埋场）地下水 | 污染源监测 | 2023-02-16 | （中山）环境监测（水）字（2023）第0004号 | 邓 杰,李 庆,宋际洲 | DW23021650B | 地下水扩散井B | --- | 氰化物 | 0.001L | 0.001 | mg/L | 0.1 | 达标 |  | --- | 2023-03-23 | 2023-03-27 | 地下水 | 《地下水质量标准》（GB/T14848-2017）Ⅳ类水质标准
黄圃 | 广东绿润环境科技有限公司（北部组团垃圾综合处理基地卫生填埋场） | 广东绿润环境科技有限公司（北部组团垃圾综合处理基地卫生填埋场）地下水 | 污染源监测 | 2023-02-16 | （中山）环境监测（水）字（2023）第0004号 | 邓 杰,李 庆,宋际洲 | DW23021650B | 地下水扩散井B | --- | 水温 | 22.2 | --- | ℃ | --- | --- |  | --- | 2023-03-23 | 2023-03-27 | 地下水 | ---
黄圃 | 广东绿润环境科技有限公司（北部组团垃圾综合处理基地卫生填埋场） | 广东绿润环境科技有限公司（北部组团垃圾综合处理基地卫生填埋场）地下水 | 污染源监测 | 2023-02-16 | （中山）环境监测（水）字（2023）第0004号 | 邓 杰,李 庆,宋际洲 | DW23021650A | 地下水扩散井A | --- | 总汞 | 0.00004L | 0.00004 | mg/L | 0.002 | 达标 |  | --- | 2023-03-23 | 2023-03-27 | 地下水 | 《地下水质量标准》（GB/T14848-2017）Ⅳ类水质标准
黄圃 | 广东绿润环境科技有限公司（北部组团垃圾综合处理基地卫生填埋场） | 广东绿润环境科技有限公司（北部组团垃圾综合处理基地卫生填埋场）地下水 | 污染源监测 | 2023-02-16 | （中山）环境监测（水）字（2023）第0004号 | 邓 杰,李 庆,宋际洲 | DW23021650B | 地下水扩散井B | --- | 总汞 | 0.00004L | 0.00004 | mg/L | 0.002 | 达标 |  | --- | 2023-03-23 | 2023-03-27 | 地下水 | 《地下水质量标准》（GB/T14848-2017）Ⅳ类水质标准
黄圃 | 广东绿润环境科技有限公司（北部组团垃圾综合处理基地卫生填埋场） | 广东绿润环境科技有限公司（北部组团垃圾综合处理基地卫生填埋场）地下水 | 污染源监测 | 2023-02-16 | （中山）环境监测（水）字（2023）第0004号 | 邓 杰,李 庆,宋际洲 | DW23021650A | 地下水扩散井A | --- | 溶解性总固体（可滤残渣） | 524 | --- | mg/L | 2000 | 达标 |  | --- | 2023-03-23 | 2023-03-27 | 地下水 | 《地下水质量标准》（GB/T14848-2017）Ⅳ类水质标准
黄圃 | 广东绿润环境科技有限公司（北部组团垃圾综合处理基地卫生填埋场） | 广东绿润环境科技有限公司（北部组团垃圾综合处理基地卫生填埋场）地下水 | 污染源监测 | 2023-02-16 | （中山）环境监测（水）字（2023）第0004号 | 邓 杰,李 庆,宋际洲 | DW23021650B | 地下水扩散井B | --- | 溶解性总固体（可滤残渣） | 981 | --- | mg/L | 2000 | 达标 |  | --- | 2023-03-23 | 2023-03-27 | 地下水 | 《地下水质量标准》（GB/T14848-2017）Ⅳ类水质标准
黄圃 | 广东绿润环境科技有限公司（北部组团垃圾综合处理基地卫生填埋场） | 广东绿润环境科技有限公司（北部组团垃圾综合处理基地卫生填埋场）地下水 | 污染源监测 | 2023-02-16 | （中山）环境监测（水）字（2023）第0004号 | 邓 杰,李 庆,宋际洲 | DW23021650A | 地下水扩散井A | --- | 总砷 | 0.0035 | 0.0003 | mg/L | 0.05 | 达标 |  | --- | 2023-03-23 | 2023-03-27 | 地下水 | 《地下水质量标准》（GB/T14848-2017）Ⅳ类水质标准
黄圃 | 广东绿润环境科技有限公司（北部组团垃圾综合处理基地卫生填埋场） | 广东绿润环境科技有限公司（北部组团垃圾综合处理基地卫生填埋场）地下水 | 污染源监测 | 2023-02-16 | （中山）环境监测（水）字（2023）第0004号 | 邓 杰,李 庆,宋际洲 | DW23021650B | 地下水扩散井B | --- | 总砷 | 0.0008 | 0.0003 | mg/L | 0.05 | 达标 |  | --- | 2023-03-23 | 2023-03-27 | 地下水 | 《地下水质量标准》（GB/T14848-2017）Ⅳ类水质标准
黄圃 | 广东绿润环境科技有限公司（北部组团垃圾综合处理基地卫生填埋场） | 广东绿润环境科技有限公司（北部组团垃圾综合处理基地卫生填埋场）地下水 | 污染源监测 | 2023-02-16 | （中山）环境监测（水）字（2023）第0004号 | 邓 杰,李 庆,宋际洲 | DW23021650A | 地下水扩散井A | --- | 硝酸盐氮 | 0.238 | 0.006 | mg/L | 30.0 | 达标 |  | --- | 2023-03-23 | 2023-03-27 | 地下水 | 《地下水质量标准》（GB/T14848-2017）Ⅳ类水质标准
黄圃 | 广东绿润环境科技有限公司（北部组团垃圾综合处理基地卫生填埋场） | 广东绿润环境科技有限公司（北部组团垃圾综合处理基地卫生填埋场）地下水 | 污染源监测 | 2023-02-16 | （中山）环境监测（水）字（2023）第0004号 | 邓 杰,李 庆,宋际洲 | DW23021650B | 地下水扩散井B | --- | 硝酸盐氮 | 1.72 | 0.006 | mg/L | 30.0 | 达标 |  | --- | 2023-03-23 | 2023-03-27 | 地下水 | 《地下水质量标准》（GB/T14848-2017）Ⅳ类水质标准
黄圃 | 广东绿润环境科技有限公司（北部组团垃圾综合处理基地卫生填埋场） | 广东绿润环境科技有限公司（北部组团垃圾综合处理基地卫生填埋场）地下水 | 污染源监测 | 2023-02-16 | （中山）环境监测（水）字（2023）第0004号 | 邓 杰,李 庆,宋际洲 | DW23021650A | 地下水扩散井A | --- | 硫酸盐 | 184 | 0.018 | mg/L | 350 | 达标 |  | --- | 2023-03-23 | 2023-03-27 | 地下水 | 《地下水质量标准》（GB/T14848-2017）Ⅳ类水质标准
黄圃 | 广东绿润环境科技有限公司（北部组团垃圾综合处理基地卫生填埋场） | 广东绿润环境科技有限公司（北部组团垃圾综合处理基地卫生填埋场）地下水 | 污染源监测 | 2023-02-16 | （中山）环境监测（水）字（2023）第0004号 | 邓 杰,李 庆,宋际洲 | DW23021650B | 地下水扩散井B | --- | 硫酸盐 | 142 | 0.018 | mg/L | 350 | 达标 |  | --- | 2023-03-23 | 2023-03-27 | 地下水 | 《地下水质量标准》（GB/T14848-2017）Ⅳ类水质标准
黄圃 | 广东绿润环境科技有限公司（北部组团垃圾综合处理基地卫生填埋场） | 广东绿润环境科技有限公司（北部组团垃圾综合处理基地卫生填埋场）地下水 | 污染源监测 | 2023-02-16 | （中山）环境监测（水）字（2023）第0004号 | 邓 杰,李 庆,宋际洲 | DW23021650A | 地下水扩散井A | --- | 铁 | 0.003L | 0.003 | mg/L | 2.0 | 达标 |  | --- | 2023-03-23 | 2023-03-27 | 地下水 | 《地下水质量标准》（GB/T14848-2017）Ⅳ类水质标准
黄圃 | 广东绿润环境科技有限公司（北部组团垃圾综合处理基地卫生填埋场） | 广东绿润环境科技有限公司（北部组团垃圾综合处理基地卫生填埋场）地下水 | 污染源监测 | 2023-02-16 | （中山）环境监测（水）字（2023）第0004号 | 邓 杰,李 庆,宋际洲 | DW23021650B | 地下水扩散井B | --- | 铁 | 0.003L | 0.003 | mg/L | 2.0 | 达标 |  | --- | 2023-03-23 | 2023-03-27 | 地下水 | 《地下水质量标准》（GB/T14848-2017）Ⅳ类水质标准
黄圃 | 广东绿润环境科技有限公司（北部组团垃圾综合处理基地卫生填埋场） | 广东绿润环境科技有限公司（北部组团垃圾综合处理基地卫生填埋场）地下水 | 污染源监测 | 2023-02-16 | （中山）环境监测（水）字（2023）第0004号 | 邓 杰,李 庆,宋际洲 | DW23021650A | 地下水扩散井A | --- | 铅 | 0.00009L | 0.00009 | mg/L | 0.10 | 达标 |  | --- | 2023-03-23 | 2023-03-27 | 地下水 | 《地下水质量标准》（GB/T14848-2017）Ⅳ类水质标准
黄圃 | 广东绿润环境科技有限公司（北部组团垃圾综合处理基地卫生填埋场） | 广东绿润环境科技有限公司（北部组团垃圾综合处理基地卫生填埋场）地下水 | 污染源监测 | 2023-02-16 | （中山）环境监测（水）字（2023）第0004号 | 邓 杰,李 庆,宋际洲 | DW23021650B | 地下水扩散井B | --- | 铅 | 0.00009L | 0.00009 | mg/L | 0.10 | 达标 |  | --- | 2023-03-23 | 2023-03-27 | 地下水 | 《地下水质量标准》（GB/T14848-2017）Ⅳ类水质标准
黄圃 | 广东绿润环境科技有限公司（北部组团垃圾综合处理基地卫生填埋场） | 广东绿润环境科技有限公司（北部组团垃圾综合处理基地卫生填埋场）地下水 | 污染源监测 | 2023-02-16 | （中山）环境监测（水）字（2023）第0004号 | 邓 杰,李 庆,宋际洲 | DW23021650A | 地下水扩散井A | --- | 铜 | 0.002L | 0.002 | mg/L | 1.50 | 达标 |  | --- | 2023-03-23 | 2023-03-27 | 地下水 | 《地下水质量标准》（GB/T14848-2017）Ⅳ类水质标准
黄圃 | 广东绿润环境科技有限公司（北部组团垃圾综合处理基地卫生填埋场） | 广东绿润环境科技有限公司（北部组团垃圾综合处理基地卫生填埋场）地下水 | 污染源监测 | 2023-02-16 | （中山）环境监测（水）字（2023）第0004号 | 邓 杰,李 庆,宋际洲 | DW23021650B | 地下水扩散井B | --- | 铜 | 0.002L | 0.002 | mg/L | 1.50 | 达标 |  | --- | 2023-03-23 | 2023-03-27 | 地下水 | 《地下水质量标准》（GB/T14848-2017）Ⅳ类水质标准
黄圃 | 广东绿润环境科技有限公司（北部组团垃圾综合处理基地卫生填埋场） | 广东绿润环境科技有限公司（北部组团垃圾综合处理基地卫生填埋场）地下水 | 污染源监测 | 2023-02-16 | （中山）环境监测（水）字（2023）第0004号 | 邓 杰,李 庆,宋际洲 | DW23021650A | 地下水扩散井A | --- | 铬（六价） | 0.004L | 0.004 | mg/L | 0.10 | 达标 |  | --- | 2023-03-23 | 2023-03-27 | 地下水 | 《地下水质量标准》（GB/T14848-2017）Ⅳ类水质标准
黄圃 | 广东绿润环境科技有限公司（北部组团垃圾综合处理基地卫生填埋场） | 广东绿润环境科技有限公司（北部组团垃圾综合处理基地卫生填埋场）地下水 | 污染源监测 | 2023-02-16 | （中山）环境监测（水）字（2023）第0004号 | 邓 杰,李 庆,宋际洲 | DW23021650B | 地下水扩散井B | --- | 铬（六价） | 0.004L | 0.004 | mg/L | 0.10 | 达标 |  | --- | 2023-03-23 | 2023-03-27 | 地下水 | 《地下水质量标准》（GB/T14848-2017）Ⅳ类水质标准
黄圃 | 广东绿润环境科技有限公司（北部组团垃圾综合处理基地卫生填埋场） | 广东绿润环境科技有限公司（北部组团垃圾综合处理基地卫生填埋场）地下水 | 污染源监测 | 2023-02-16 | （中山）环境监测（水）字（2023）第0004号 | 邓 杰,李 庆,宋际洲 | DW23021650A | 地下水扩散井A | --- | 锌 | 0.149 | 0.001 | mg/L | 5.00 | 达标 |  | --- | 2023-03-23 | 2023-03-27 | 地下水 | 《地下水质量标准》（GB/T14848-2017）Ⅳ类水质标准
黄圃 | 广东绿润环境科技有限公司（北部组团垃圾综合处理基地卫生填埋场） | 广东绿润环境科技有限公司（北部组团垃圾综合处理基地卫生填埋场）地下水 | 污染源监测 | 2023-02-16 | （中山）环境监测（水）字（2023）第0004号 | 邓 杰,李 庆,宋际洲 | DW23021650B | 地下水扩散井B | --- | 锌 | 0.067 | 0.001 | mg/L | 5.00 | 达标 |  | --- | 2023-03-23 | 2023-03-27 | 地下水 | 《地下水质量标准》（GB/T14848-2017）Ⅳ类水质标准
黄圃 | 广东绿润环境科技有限公司（北部组团垃圾综合处理基地卫生填埋场） | 广东绿润环境科技有限公司（北部组团垃圾综合处理基地卫生填埋场）地下水 | 污染源监测 | 2023-02-16 | （中山）环境监测（水）字（2023）第0004号 | 邓 杰,李 庆,宋际洲 | DW23021650A | 地下水扩散井A | --- | 锰 | 6.30 | 0.001 | mg/L | 1.50 | 不达标 | 3.20 | --- | 2023-03-23 | 2023-03-27 | 地下水 | 《地下水质量标准》（GB/T14848-2017）Ⅳ类水质标准
黄圃 | 广东绿润环境科技有限公司（北部组团垃圾综合处理基地卫生填埋场） | 广东绿润环境科技有限公司（北部组团垃圾综合处理基地卫生填埋场）地下水 | 污染源监测 | 2023-02-16 | （中山）环境监测（水）字（2023）第0004号 | 邓 杰,李 庆,宋际洲 | DW23021650B | 地下水扩散井B | --- | 锰 | 1.13 | 0.001 | mg/L | 1.50 | 达标 |  | --- | 2023-03-23 | 2023-03-27 | 地下水 | 《地下水质量标准》（GB/T14848-2017）Ⅳ类水质标准
黄圃 | 广东绿润环境科技有限公司（北部组团垃圾综合处理基地卫生填埋场） | 广东绿润环境科技有限公司（北部组团垃圾综合处理基地卫生填埋场）地下水 | 污染源监测 | 2023-02-16 | （中山）环境监测（水）字（2023）第0004号 | 邓 杰,李 庆,宋际洲 | DW23021650A | 地下水扩散井A | --- | 镉 | 0.001L | 0.001 | mg/L | 0.01 | 达标 |  | --- | 2023-03-23 | 2023-03-27 | 地下水 | 《地下水质量标准》（GB/T14848-2017）Ⅳ类水质标准
黄圃 | 广东绿润环境科技有限公司（北部组团垃圾综合处理基地卫生填埋场） | 广东绿润环境科技有限公司（北部组团垃圾综合处理基地卫生填埋场）地下水 | 污染源监测 | 2023-02-16 | （中山）环境监测（水）字（2023）第0004号 | 邓 杰,李 庆,宋际洲 | DW23021650B | 地下水扩散井B | --- | 镉 | 0.001L | 0.001 | mg/L | 0.01 | 达标 |  | --- | 2023-03-23 | 2023-03-27 | 地下水 | 《地下水质量标准》（GB/T14848-2017）Ⅳ类水质标准
黄圃 | 广东绿润环境科技有限公司（北部组团垃圾综合处理基地卫生填埋场） | 广东绿润环境科技有限公司（北部组团垃圾综合处理基地卫生填埋场）地下水 | 污染源监测 | 2023-02-16 | （中山）环境监测（水）字（2023）第0004号 | 邓 杰,李 庆,宋际洲 | DW23021650A | 地下水扩散井A | --- | 高锰酸盐指数 | 1.1 | 0.5 | mg/L | 10.0 | 达标 |  | --- | 2023-03-23 | 2023-03-27 | 地下水 | 《地下水质量标准》（GB/T14848-2017）Ⅳ类水质标准
黄圃 | 广东绿润环境科技有限公司（北部组团垃圾综合处理基地卫生填埋场） | 广东绿润环境科技有限公司（北部组团垃圾综合处理基地卫生填埋场）地下水 | 污染源监测 | 2023-02-16 | （中山）环境监测（水）字（2023）第0004号 | 邓 杰,李 庆,宋际洲 | DW23021650B | 地下水扩散井B | --- | 高锰酸盐指数 | 1.0 | 0.5 | mg/L | 10.0 | 达标 |  | --- | 2023-03-23 | 2023-03-27 | 地下水 | 《地下水质量标准》（GB/T14848-2017）Ⅳ类水质标准
阜沙镇 | 广东兴达鸿业电子有限公司 | 广东兴达鸿业电子有限公司 | 执法监测 | 2023-03-27 | （中山）环境监测（水）字（2023）第0007号 | 凡传明,吴贵华,吴益阳 | AW23032750A | 综合废水排放口 | WS-02695 | pH值 | 7.7 | --- | --- | 6～9 | 达标 | --- | 1000t/d | 2023-03-31 | 2023-03-31 | 废水 | 广东省地方标准《电镀水污染物排放标准 》DB 44/1597-2015
阜沙镇 | 广东兴达鸿业电子有限公司 | 广东兴达鸿业电子有限公司 | 执法监测 | 2023-03-27 | （中山）环境监测（水）字（2023）第0007号 | 凡传明,吴贵华,吴益阳 | AW23032750A | 综合废水排放口 | WS-02695 | 化学需氧量 | 14 | 4 | mg/L | 50 | 达标 |  | 1000t/d | 2023-03-31 | 2023-03-31 | 废水 | 广东省地方标准《电镀水污染物排放标准 》DB 44/1597-2015
阜沙镇 | 广东兴达鸿业电子有限公司 | 广东兴达鸿业电子有限公司 | 执法监测 | 2023-03-27 | （中山）环境监测（水）字（2023）第0007号 | 凡传明,吴贵华,吴益阳 | AW23032750A | 综合废水排放口 | WS-02695 | 总氮 | 9.46 | 0.05 | mg/L | 15 | 达标 |  | 1000t/d | 2023-03-31 | 2023-03-31 | 废水 | 广东省地方标准《电镀水污染物排放标准 》DB 44/1597-2015
阜沙镇 | 广东兴达鸿业电子有限公司 | 广东兴达鸿业电子有限公司 | 执法监测 | 2023-03-27 | （中山）环境监测（水）字（2023）第0007号 | 凡传明,吴贵华,吴益阳 | AW23032750A | 综合废水排放口 | WS-02695 | 总氰化物 | 0.004L | 0.004 | mg/L | 0.2 | 达标 |  | 1000t/d | 2023-03-31 | 2023-03-31 | 废水 | 广东省地方标准《电镀水污染物排放标准 》DB 44/1597-2015
阜沙镇 | 广东兴达鸿业电子有限公司 | 广东兴达鸿业电子有限公司 | 执法监测 | 2023-03-27 | （中山）环境监测（水）字（2023）第0007号 | 凡传明,吴贵华,吴益阳 | AW23032750A | 综合废水排放口 | WS-02695 | 总磷 | 0.10 | 0.01 | mg/L | 0.5 | 达标 |  | 1000t/d | 2023-03-31 | 2023-03-31 | 废水 | 广东省地方标准《电镀水污染物排放标准 》DB 44/1597-2015
阜沙镇 | 广东兴达鸿业电子有限公司 | 广东兴达鸿业电子有限公司 | 执法监测 | 2023-03-27 | （中山）环境监测（水）字（2023）第0007号 | 凡传明,吴贵华,吴益阳 | AW23032750A | 综合废水排放口 | WS-02695 | 悬浮物 | 4.0L | 4.0 | mg/L | 30 | 达标 |  | 1000t/d | 2023-03-31 | 2023-03-31 | 废水 | 广东省地方标准《电镀水污染物排放标准 》DB 44/1597-2015
阜沙镇 | 广东兴达鸿业电子有限公司 | 广东兴达鸿业电子有限公司 | 执法监测 | 2023-03-27 | （中山）环境监测（水）字（2023）第0007号 | 凡传明,吴贵华,吴益阳 | AW23032750A | 综合废水排放口 | WS-02695 | 氟化物 | 0.202 | 0.006 | mg/L | 10 | 达标 |  | 1000t/d | 2023-03-31 | 2023-03-31 | 废水 | 广东省地方标准《电镀水污染物排放标准 》DB 44/1597-2015
阜沙镇 | 广东兴达鸿业电子有限公司 | 广东兴达鸿业电子有限公司 | 执法监测 | 2023-03-27 | （中山）环境监测（水）字（2023）第0007号 | 凡传明,吴贵华,吴益阳 | AW23032750A | 综合废水排放口 | WS-02695 | 氨氮 | 0.523 | 0.025 | mg/L | 8 | 达标 |  | 1000t/d | 2023-03-31 | 2023-03-31 | 废水 | 广东省地方标准《电镀水污染物排放标准 》DB 44/1597-2015
阜沙镇 | 广东兴达鸿业电子有限公司 | 广东兴达鸿业电子有限公司 | 执法监测 | 2023-03-27 | （中山）环境监测（水）字（2023）第0007号 | 凡传明,吴贵华,吴益阳 | AW23032750A | 综合废水排放口 | WS-02695 | 石油类 | 0.06L | 0.06 | mg/L | 2.0 | 达标 |  | 1000t/d | 2023-03-31 | 2023-03-31 | 废水 | 广东省地方标准《电镀水污染物排放标准 》DB 44/1597-2015
阜沙镇 | 广东兴达鸿业电子有限公司 | 广东兴达鸿业电子有限公司 | 执法监测 | 2023-03-27 | （中山）环境监测（水）字（2023）第0007号 | 凡传明,吴贵华,吴益阳 | AW23032750A | 综合废水排放口 | WS-02695 | 总铁 | 0.552 | 0.003 | mg/L | 2.0 | 达标 |  | 1000t/d | 2023-03-31 | 2023-03-31 | 废水 | 广东省地方标准《电镀水污染物排放标准 》DB 44/1597-2015
阜沙镇 | 广东兴达鸿业电子有限公司 | 广东兴达鸿业电子有限公司 | 执法监测 | 2023-03-27 | （中山）环境监测（水）字（2023）第0007号 | 凡传明,吴贵华,吴益阳 | AW23032750A | 综合废水排放口 | WS-02695 | 总铜 | 0.009 | 0.002 | mg/L | 0.3 | 达标 |  | 1000t/d | 2023-03-31 | 2023-03-31 | 废水 | 广东省地方标准《电镀水污染物排放标准 》DB 44/1597-2015
阜沙镇 | 广东兴达鸿业电子有限公司 | 广东兴达鸿业电子有限公司 | 执法监测 | 2023-03-27 | （中山）环境监测（水）字（2023）第0007号 | 凡传明,吴贵华,吴益阳 | AW23032750A | 综合废水排放口 | WS-02695 | 总铝 | 0.054 | 0.004 | mg/L | 2.0 | 达标 |  | 1000t/d | 2023-03-31 | 2023-03-31 | 废水 | 广东省地方标准《电镀水污染物排放标准 》DB 44/1597-2015