## 第一季度--气
镇区 | 项目名称 | 企业名称 | 监测性质 | 监测日期 | 监测编号 | 采样人 | 样品编号 | 监测位置 | 排放口编号 | 监测项目 | 监测结果 | 检出限 | 单位 | 标准值 | 是否达标 | 超标倍数 | 水量 | 审核日期 | 签发日期 | 污染要素 | 适用标准
黄圃 | 中山市天乙能源有限公司（北部组团垃圾综合处理基地焚烧发电+渗沥液处理） | 中山市天乙能源有限公司 | 污染源监测 | 2023-01-12 | （中山）环境监测（气）字（2023）第0002号 | 李 庆,郑质淦,周 磊 | AG23011260A | 下风向采样点1# | --- | 臭气浓度实测浓度 | 10 | --- | 无量纲 | 20 | 达标 |  | --- | 2023-02-03 | 2023-02-06 | 无组织废气 | 恶臭污染物排放标准 GB14554-1993
黄圃 | 中山市天乙能源有限公司（北部组团垃圾综合处理基地焚烧发电+渗沥液处理） | 中山市天乙能源有限公司 | 污染源监测 | 2023-01-12 | （中山）环境监测（气）字（2023）第0002号 | 李 庆,郑质淦,周 磊 | AG23011260B | 下风向采样点2# | --- | 臭气浓度实测浓度 | 10 | --- | 无量纲 | 20 | 达标 |  | --- | 2023-02-03 | 2023-02-06 | 无组织废气 | 恶臭污染物排放标准 GB14554-1993
黄圃 | 中山市天乙能源有限公司（北部组团垃圾综合处理基地焚烧发电+渗沥液处理） | 中山市天乙能源有限公司 | 污染源监测 | 2023-01-12 | （中山）环境监测（气）字（2023）第0002号 | 李 庆,郑质淦,周 磊 | AG23011260C | 下风向采样点3# | --- | 臭气浓度实测浓度 | 10 | --- | 无量纲 | 20 | 达标 |  | --- | 2023-02-03 | 2023-02-06 | 无组织废气 | 恶臭污染物排放标准 GB14554-1993
黄圃镇 | 广东绿润环境科技有限公司（北部组团垃圾综合处理基地卫生填埋场） | 广东绿润环境科技有限公司（北部组团垃圾综合处理基地卫生填埋场） | 污染源监测 | 2023-01-12 | （中山）环境监测（气）字（2023）第0001号 | 郝文翰,吴贵华,吴益阳 | AG23011280A | 下风向采样点1# | --- | 甲烷实测浓度 | 1.65 | 0.06 | mg/m³ | --- | --- |  | --- | 2023-02-03 | 2023-02-06 | 无组织废气 | ---
黄圃镇 | 广东绿润环境科技有限公司（北部组团垃圾综合处理基地卫生填埋场） | 广东绿润环境科技有限公司（北部组团垃圾综合处理基地卫生填埋场） | 污染源监测 | 2023-01-12 | （中山）环境监测（气）字（2023）第0001号 | 郝文翰,吴贵华,吴益阳 | AG23011280A | 下风向采样点1# | --- | 甲烷体积换算百分比 | 0.0002 | --- | % | 0.1 | 达标 |  | --- | 2023-02-03 | 2023-02-06 | 无组织废气 | 生活垃圾填埋场污染控制标准 GB16889-2008
黄圃镇 | 广东绿润环境科技有限公司（北部组团垃圾综合处理基地卫生填埋场） | 广东绿润环境科技有限公司（北部组团垃圾综合处理基地卫生填埋场） | 污染源监测 | 2023-01-12 | （中山）环境监测（气）字（2023）第0001号 | 郝文翰,吴贵华,吴益阳 | AG23011280B | 下风向采样点2# | --- | 甲烷实测浓度 | 1.57 | 0.06 | mg/m³ | --- | --- |  | --- | 2023-02-03 | 2023-02-06 | 无组织废气 | ---
黄圃镇 | 广东绿润环境科技有限公司（北部组团垃圾综合处理基地卫生填埋场） | 广东绿润环境科技有限公司（北部组团垃圾综合处理基地卫生填埋场） | 污染源监测 | 2023-01-12 | （中山）环境监测（气）字（2023）第0001号 | 郝文翰,吴贵华,吴益阳 | AG23011280B | 下风向采样点2# | --- | 甲烷体积换算百分比 | 0.0002 | --- | % | 0.1 | 达标 |  | --- | 2023-02-03 | 2023-02-06 | 无组织废气 | 生活垃圾填埋场污染控制标准 GB16889-2008
黄圃镇 | 广东绿润环境科技有限公司（北部组团垃圾综合处理基地卫生填埋场） | 广东绿润环境科技有限公司（北部组团垃圾综合处理基地卫生填埋场） | 污染源监测 | 2023-01-12 | （中山）环境监测（气）字（2023）第0001号 | 郝文翰,吴贵华,吴益阳 | AG23011280C | 下风向采样点3# | --- | 甲烷实测浓度 | 1.56 | 0.06 | mg/m³ | --- | --- |  | --- | 2023-02-03 | 2023-02-06 | 无组织废气 | ---
黄圃镇 | 广东绿润环境科技有限公司（北部组团垃圾综合处理基地卫生填埋场） | 广东绿润环境科技有限公司（北部组团垃圾综合处理基地卫生填埋场） | 污染源监测 | 2023-01-12 | （中山）环境监测（气）字（2023）第0001号 | 郝文翰,吴贵华,吴益阳 | AG23011280C | 下风向采样点3# | --- | 甲烷体积换算百分比 | 0.0002 | --- | % | 0.1 | 达标 |  | --- | 2023-02-03 | 2023-02-06 | 无组织废气 | 生活垃圾填埋场污染控制标准 GB16889-2008
黄圃镇 | 广东绿润环境科技有限公司（北部组团垃圾综合处理基地卫生填埋场） | 广东绿润环境科技有限公司（北部组团垃圾综合处理基地卫生填埋场） | 污染源监测 | 2023-01-12 | （中山）环境监测（气）字（2023）第0001号 | 郝文翰,吴贵华,吴益阳 | AG23011280A | 下风向采样点1# | --- | 臭气浓度实测浓度 | 10 | --- | 无量纲 | 20 | 达标 |  | --- | 2023-02-03 | 2023-02-06 | 无组织废气 | 恶臭污染物排放标准 GB14554-1993
黄圃镇 | 广东绿润环境科技有限公司（北部组团垃圾综合处理基地卫生填埋场） | 广东绿润环境科技有限公司（北部组团垃圾综合处理基地卫生填埋场） | 污染源监测 | 2023-01-12 | （中山）环境监测（气）字（2023）第0001号 | 郝文翰,吴贵华,吴益阳 | AG23011280B | 下风向采样点2# | --- | 臭气浓度实测浓度 | 10 | --- | 无量纲 | 20 | 达标 |  | --- | 2023-02-03 | 2023-02-06 | 无组织废气 | 恶臭污染物排放标准 GB14554-1993
黄圃镇 | 广东绿润环境科技有限公司（北部组团垃圾综合处理基地卫生填埋场） | 广东绿润环境科技有限公司（北部组团垃圾综合处理基地卫生填埋场） | 污染源监测 | 2023-01-12 | （中山）环境监测（气）字（2023）第0001号 | 郝文翰,吴贵华,吴益阳 | AG23011280C | 下风向采样点3# | --- | 臭气浓度实测浓度 | 10 | --- | 无量纲 | 20 | 达标 |  | --- | 2023-02-03 | 2023-02-06 | 无组织废气 | 恶臭污染物排放标准 GB14554-1993
黄圃镇 | 中山市天乙能源有限公司 | 中山市天乙能源有限公司 | 污染源监测 | 2023-01-12 | （中山）环境监测（气）字（2023）第0003号 | 邓 杰,凡传明,宋际洲 | AG23011250A | 1#垃圾焚烧炉废气排放口 | FQ-07966 | 一氧化碳实测浓度 | ND | 3 | mg/m³ | --- | --- |  | --- | 2023-02-13 | 2023-02-14 | 有组织废气 | ---
黄圃镇 | 中山市天乙能源有限公司 | 中山市天乙能源有限公司 | 污染源监测 | 2023-01-12 | （中山）环境监测（气）字（2023）第0003号 | 邓 杰,凡传明,宋际洲 | AG23011250A | 1#垃圾焚烧炉废气排放口 | FQ-07966 | 一氧化碳折算浓度 | ND | 3 | mg/m³ | 100 | 达标 |  | --- | 2023-02-13 | 2023-02-14 | 有组织废气 | 《生活垃圾焚烧污染控制标准》(GB 18485-2014)
黄圃镇 | 中山市天乙能源有限公司 | 中山市天乙能源有限公司 | 污染源监测 | 2023-01-12 | （中山）环境监测（气）字（2023）第0003号 | 邓 杰,凡传明,宋际洲 | AG23011250A | 1#垃圾焚烧炉废气排放口 | FQ-07966 | 一氧化碳排放速率 | --- | --- | kg/h | --- | --- |  | --- | 2023-02-13 | 2023-02-14 | 有组织废气 | ---
黄圃镇 | 中山市天乙能源有限公司 | 中山市天乙能源有限公司 | 污染源监测 | 2023-01-12 | （中山）环境监测（气）字（2023）第0003号 | 邓 杰,凡传明,宋际洲 | AG23011250A | 1#垃圾焚烧炉废气排放口 | FQ-07966 | 二氧化硫实测浓度 | ND | 3 | mg/m³ | --- | --- |  | --- | 2023-02-13 | 2023-02-14 | 有组织废气 | ---
黄圃镇 | 中山市天乙能源有限公司 | 中山市天乙能源有限公司 | 污染源监测 | 2023-01-12 | （中山）环境监测（气）字（2023）第0003号 | 邓 杰,凡传明,宋际洲 | AG23011250A | 1#垃圾焚烧炉废气排放口 | FQ-07966 | 二氧化硫折算浓度 | ND | 3 | mg/m³ | 100 | 达标 |  | --- | 2023-02-13 | 2023-02-14 | 有组织废气 | 《生活垃圾焚烧污染控制标准》(GB 18485-2014)
黄圃镇 | 中山市天乙能源有限公司 | 中山市天乙能源有限公司 | 污染源监测 | 2023-01-12 | （中山）环境监测（气）字（2023）第0003号 | 邓 杰,凡传明,宋际洲 | AG23011250A | 1#垃圾焚烧炉废气排放口 | FQ-07966 | 二氧化硫排放速率 | --- | --- | kg/h | --- | --- |  | --- | 2023-02-13 | 2023-02-14 | 有组织废气 | ---
黄圃镇 | 中山市天乙能源有限公司 | 中山市天乙能源有限公司 | 污染源监测 | 2023-01-12 | （中山）环境监测（气）字（2023）第0003号 | 邓 杰,凡传明,宋际洲 | AG23011250A | 1#垃圾焚烧炉废气排放口 | FQ-07966 | 基准含氧量 | 11.0 | --- | % | --- | --- |  | --- | 2023-02-13 | 2023-02-14 | 有组织废气 | ---
黄圃镇 | 中山市天乙能源有限公司 | 中山市天乙能源有限公司 | 污染源监测 | 2023-01-12 | （中山）环境监测（气）字（2023）第0003号 | 邓 杰,凡传明,宋际洲 | AG23011250A | 1#垃圾焚烧炉废气排放口 | FQ-07966 | 氮氧化物实测浓度 | 248 | 3 | mg/m³ | --- | --- |  | --- | 2023-02-13 | 2023-02-14 | 有组织废气 | ---
黄圃镇 | 中山市天乙能源有限公司 | 中山市天乙能源有限公司 | 污染源监测 | 2023-01-12 | （中山）环境监测（气）字（2023）第0003号 | 邓 杰,凡传明,宋际洲 | AG23011250A | 1#垃圾焚烧炉废气排放口 | FQ-07966 | 氮氧化物折算浓度 | 243 | 3 | mg/m³ | 300 | 达标 |  | --- | 2023-02-13 | 2023-02-14 | 有组织废气 | 《生活垃圾焚烧污染控制标准》(GB 18485-2014)
黄圃镇 | 中山市天乙能源有限公司 | 中山市天乙能源有限公司 | 污染源监测 | 2023-01-12 | （中山）环境监测（气）字（2023）第0003号 | 邓 杰,凡传明,宋际洲 | AG23011250A | 1#垃圾焚烧炉废气排放口 | FQ-07966 | 氮氧化物排放速率 | 18 | --- | kg/h | --- | --- |  | --- | 2023-02-13 | 2023-02-14 | 有组织废气 | ---
黄圃镇 | 中山市天乙能源有限公司 | 中山市天乙能源有限公司 | 污染源监测 | 2023-01-12 | （中山）环境监测（气）字（2023）第0003号 | 邓 杰,凡传明,宋际洲 | AG23011250A | 1#垃圾焚烧炉废气排放口 | FQ-07966 | 氯化氢实测浓度 | 0.69 | 0.2 | mg/m³ | --- | --- |  | --- | 2023-02-13 | 2023-02-14 | 有组织废气 | ---
黄圃镇 | 中山市天乙能源有限公司 | 中山市天乙能源有限公司 | 污染源监测 | 2023-01-12 | （中山）环境监测（气）字（2023）第0003号 | 邓 杰,凡传明,宋际洲 | AG23011250A | 1#垃圾焚烧炉废气排放口 | FQ-07966 | 氯化氢折算浓度 | 0.68 | 0.2 | mg/m³ | 60 | 达标 |  | --- | 2023-02-13 | 2023-02-14 | 有组织废气 | 《生活垃圾焚烧污染控制标准》(GB 18485-2014)
黄圃镇 | 中山市天乙能源有限公司 | 中山市天乙能源有限公司 | 污染源监测 | 2023-01-12 | （中山）环境监测（气）字（2023）第0003号 | 邓 杰,凡传明,宋际洲 | AG23011250A | 1#垃圾焚烧炉废气排放口 | FQ-07966 | 汞及其化合物实测浓度 | ND | 0.00005 | mg/m³ | --- | --- |  | --- | 2023-02-13 | 2023-02-14 | 有组织废气 | ---
黄圃镇 | 中山市天乙能源有限公司 | 中山市天乙能源有限公司 | 污染源监测 | 2023-01-12 | （中山）环境监测（气）字（2023）第0003号 | 邓 杰,凡传明,宋际洲 | AG23011250A | 1#垃圾焚烧炉废气排放口 | FQ-07966 | 汞及其化合物折算浓度 | ND | 0.00005 | mg/m³ | 0.05 | 达标 |  | --- | 2023-02-13 | 2023-02-14 | 有组织废气 | 《生活垃圾焚烧污染控制标准》(GB 18485-2014)
黄圃镇 | 中山市天乙能源有限公司 | 中山市天乙能源有限公司 | 污染源监测 | 2023-01-12 | （中山）环境监测（气）字（2023）第0003号 | 邓 杰,凡传明,宋际洲 | AS23011250A | 1#炉炉渣池 | --- | 热灼减率 | 2.8 | 0.2 | % | 5 | 达标 |  | --- | 2023-02-13 | 2023-02-14 | 有组织废气 | 《生活垃圾焚烧污染控制标准》(GB 18485-2014)
黄圃镇 | 中山市天乙能源有限公司 | 中山市天乙能源有限公司 | 污染源监测 | 2023-01-12 | （中山）环境监测（气）字（2023）第0003号 | 邓 杰,凡传明,宋际洲 | AG23011250A | 1#垃圾焚烧炉废气排放口 | FQ-07966 | 锑、砷、铅、铬、钴、铜、锰、镍及其化合物实测浓度 | 3.8×10⁻³ | 0.0003 | mg/m³ | --- | --- |  | --- | 2023-02-13 | 2023-02-14 | 有组织废气 | ---
黄圃镇 | 中山市天乙能源有限公司 | 中山市天乙能源有限公司 | 污染源监测 | 2023-01-12 | （中山）环境监测（气）字（2023）第0003号 | 邓 杰,凡传明,宋际洲 | AG23011250A | 1#垃圾焚烧炉废气排放口 | FQ-07966 | 锑、砷、铅、铬、钴、铜、锰、镍及其化合物折算浓度 | 3.7×10⁻³ | 0.0003 | mg/m³ | 1.0 | 达标 |  | --- | 2023-02-13 | 2023-02-14 | 有组织废气 | 《生活垃圾焚烧污染控制标准》(GB 18485-2014)
黄圃镇 | 中山市天乙能源有限公司 | 中山市天乙能源有限公司 | 污染源监测 | 2023-01-12 | （中山）环境监测（气）字（2023）第0003号 | 邓 杰,凡传明,宋际洲 | AG23011250A | 1#垃圾焚烧炉废气排放口 | FQ-07966 | 镉、铊及其化合物实测浓度 | ND | 0.000008 | mg/m³ | --- | --- |  | --- | 2023-02-13 | 2023-02-14 | 有组织废气 | ---
黄圃镇 | 中山市天乙能源有限公司 | 中山市天乙能源有限公司 | 污染源监测 | 2023-01-12 | （中山）环境监测（气）字（2023）第0003号 | 邓 杰,凡传明,宋际洲 | AG23011250A | 1#垃圾焚烧炉废气排放口 | FQ-07966 | 镉、铊及其化合物折算浓度 | ND | 0.000008 | mg/m³ | 0.1 | 达标 |  | --- | 2023-02-13 | 2023-02-14 | 有组织废气 | 《生活垃圾焚烧污染控制标准》(GB 18485-2014)
黄圃镇 | 中山市天乙能源有限公司 | 中山市天乙能源有限公司 | 污染源监测 | 2023-01-12 | （中山）环境监测（气）字（2023）第0003号 | 邓 杰,凡传明,宋际洲 | AG23011250A | 1#垃圾焚烧炉废气排放口 | FQ-07966 | 颗粒物实测浓度 | ND | 20 | mg/m³ | --- | --- |  | --- | 2023-02-13 | 2023-02-14 | 有组织废气 | ---
黄圃镇 | 中山市天乙能源有限公司 | 中山市天乙能源有限公司 | 污染源监测 | 2023-01-12 | （中山）环境监测（气）字（2023）第0003号 | 邓 杰,凡传明,宋际洲 | AG23011250A | 1#垃圾焚烧炉废气排放口 | FQ-07966 | 颗粒物折算浓度 | --- | 20 | mg/m³ | 30 | --- |  | --- | 2023-02-13 | 2023-02-14 | 有组织废气 | 《生活垃圾焚烧污染控制标准》(GB 18485-2014)
黄圃镇 | 中山市天乙能源有限公司 | 中山市天乙能源有限公司 | 污染源监测 | 2023-01-12 | （中山）环境监测（气）字（2023）第0003号 | 邓 杰,凡传明,宋际洲 | AG23011250A | 1#垃圾焚烧炉废气排放口 | FQ-07966 | 颗粒物排放速率 | --- | --- | kg/h | --- | --- |  | --- | 2023-02-13 | 2023-02-14 | 有组织废气 | ---
坦洲镇 | 坦洲镇临时垃圾填埋场 | 坦洲镇临时垃圾填埋场 | 污染源监测 | 2023-02-27 | （中山）环境监测（气）字（2023）第0006号 | 邓 杰,郝文翰,吴锦顺 | AG23022750A | 下风向采样点1# | --- | 甲烷实测浓度 | 1.62 | 0.06 | mg/m³ | --- | --- |  | --- | 2023-03-10 | 2023-03-10 | 无组织废气 | ---
坦洲镇 | 坦洲镇临时垃圾填埋场 | 坦洲镇临时垃圾填埋场 | 污染源监测 | 2023-02-27 | （中山）环境监测（气）字（2023）第0006号 | 邓 杰,郝文翰,吴锦顺 | AG23022750A | 下风向采样点1# | --- | 甲烷体积换算百分比 | 0.0002 | --- | % | 0.1 | 达标 |  | --- | 2023-03-10 | 2023-03-10 | 无组织废气 | 生活垃圾填埋场污染控制标准 GB16889-2008
坦洲镇 | 坦洲镇临时垃圾填埋场 | 坦洲镇临时垃圾填埋场 | 污染源监测 | 2023-02-27 | （中山）环境监测（气）字（2023）第0006号 | 邓 杰,郝文翰,吴锦顺 | AG23022750B | 下风向采样点2# | --- | 甲烷实测浓度 | 1.73 | 0.06 | mg/m³ | --- | --- |  | --- | 2023-03-10 | 2023-03-10 | 无组织废气 | ---
坦洲镇 | 坦洲镇临时垃圾填埋场 | 坦洲镇临时垃圾填埋场 | 污染源监测 | 2023-02-27 | （中山）环境监测（气）字（2023）第0006号 | 邓 杰,郝文翰,吴锦顺 | AG23022750B | 下风向采样点2# | --- | 甲烷体积换算百分比 | 0.0002 | --- | % | 0.1 | 达标 |  | --- | 2023-03-10 | 2023-03-10 | 无组织废气 | 生活垃圾填埋场污染控制标准 GB16889-2008
坦洲镇 | 坦洲镇临时垃圾填埋场 | 坦洲镇临时垃圾填埋场 | 污染源监测 | 2023-02-27 | （中山）环境监测（气）字（2023）第0006号 | 邓 杰,郝文翰,吴锦顺 | AG23022750C | 下风向采样点3# | --- | 甲烷实测浓度 | 1.63 | 0.06 | mg/m³ | --- | --- |  | --- | 2023-03-10 | 2023-03-10 | 无组织废气 | ---
坦洲镇 | 坦洲镇临时垃圾填埋场 | 坦洲镇临时垃圾填埋场 | 污染源监测 | 2023-02-27 | （中山）环境监测（气）字（2023）第0006号 | 邓 杰,郝文翰,吴锦顺 | AG23022750C | 下风向采样点3# | --- | 甲烷体积换算百分比 | 0.0002 | --- | % | 0.1 | 达标 |  | --- | 2023-03-10 | 2023-03-10 | 无组织废气 | 生活垃圾填埋场污染控制标准 GB16889-2008
坦洲镇 | 坦洲镇临时垃圾填埋场 | 坦洲镇临时垃圾填埋场 | 污染源监测 | 2023-02-27 | （中山）环境监测（气）字（2023）第0006号 | 邓 杰,郝文翰,吴锦顺 | AG23022750A | 下风向采样点1# | --- | 臭气浓度实测浓度 | 10 | --- | 无量纲 | 20 | 达标 |  | --- | 2023-03-10 | 2023-03-10 | 无组织废气 | 恶臭污染物排放标准 GB14554-1993
坦洲镇 | 坦洲镇临时垃圾填埋场 | 坦洲镇临时垃圾填埋场 | 污染源监测 | 2023-02-27 | （中山）环境监测（气）字（2023）第0006号 | 邓 杰,郝文翰,吴锦顺 | AG23022750B | 下风向采样点2# | --- | 臭气浓度实测浓度 | 10 | --- | 无量纲 | 20 | 达标 |  | --- | 2023-03-10 | 2023-03-10 | 无组织废气 | 恶臭污染物排放标准 GB14554-1993
坦洲镇 | 坦洲镇临时垃圾填埋场 | 坦洲镇临时垃圾填埋场 | 污染源监测 | 2023-02-27 | （中山）环境监测（气）字（2023）第0006号 | 邓 杰,郝文翰,吴锦顺 | AG23022750C | 下风向采样点3# | --- | 臭气浓度实测浓度 | 10 | --- | 无量纲 | 20 | 达标 |  | --- | 2023-03-10 | 2023-03-10 | 无组织废气 | 恶臭污染物排放标准 GB14554-1993
南朗 | 长青环保能源（中山）有限公司（中心组团一二期垃圾焚烧） | 长青环保能源（中山）有限公司（中心组团一二期垃圾焚烧） | 污染源监测 | 2023-02-22 | （中山）环境监测（气）字（2023）第0007号 | 邓 杰,宋际洲,吴锦顺,郑质淦 | AG23022250A | 3#垃圾焚烧炉废气排放口 | FQ-01782 | 一氧化碳实测浓度 | 17 | 3 | mg/m³ | --- | --- |  | --- | 2023-03-16 | 2023-03-17 | 有组织废气 | ---
南朗 | 长青环保能源（中山）有限公司（中心组团一二期垃圾焚烧） | 长青环保能源（中山）有限公司（中心组团一二期垃圾焚烧） | 污染源监测 | 2023-02-22 | （中山）环境监测（气）字（2023）第0007号 | 邓 杰,宋际洲,吴锦顺,郑质淦 | AG23022250A | 3#垃圾焚烧炉废气排放口 | FQ-01782 | 一氧化碳折算浓度 | 28 | 3 | mg/m³ | 100 | 达标 |  | --- | 2023-03-16 | 2023-03-17 | 有组织废气 | 《生活垃圾焚烧污染控制标准》(GB 18485-2014)
南朗 | 长青环保能源（中山）有限公司（中心组团一二期垃圾焚烧） | 长青环保能源（中山）有限公司（中心组团一二期垃圾焚烧） | 污染源监测 | 2023-02-22 | （中山）环境监测（气）字（2023）第0007号 | 邓 杰,宋际洲,吴锦顺,郑质淦 | AG23022250A | 3#垃圾焚烧炉废气排放口 | FQ-01782 | 一氧化碳排放速率 | 1.4 | --- | kg/h | --- | --- |  | --- | 2023-03-16 | 2023-03-17 | 有组织废气 | ---
南朗 | 长青环保能源（中山）有限公司（中心组团一二期垃圾焚烧） | 长青环保能源（中山）有限公司（中心组团一二期垃圾焚烧） | 污染源监测 | 2023-02-22 | （中山）环境监测（气）字（2023）第0007号 | 邓 杰,宋际洲,吴锦顺,郑质淦 | AG23022250A | 3#垃圾焚烧炉废气排放口 | FQ-01782 | 二氧化硫实测浓度 | ND | 3 | mg/m³ | --- | --- |  | --- | 2023-03-16 | 2023-03-17 | 有组织废气 | ---
南朗 | 长青环保能源（中山）有限公司（中心组团一二期垃圾焚烧） | 长青环保能源（中山）有限公司（中心组团一二期垃圾焚烧） | 污染源监测 | 2023-02-22 | （中山）环境监测（气）字（2023）第0007号 | 邓 杰,宋际洲,吴锦顺,郑质淦 | AG23022250A | 3#垃圾焚烧炉废气排放口 | FQ-01782 | 二氧化硫折算浓度 | ND | 3 | mg/m³ | 100 | 达标 |  | --- | 2023-03-16 | 2023-03-17 | 有组织废气 | 《生活垃圾焚烧污染控制标准》(GB 18485-2014)
南朗 | 长青环保能源（中山）有限公司（中心组团一二期垃圾焚烧） | 长青环保能源（中山）有限公司（中心组团一二期垃圾焚烧） | 污染源监测 | 2023-02-22 | （中山）环境监测（气）字（2023）第0007号 | 邓 杰,宋际洲,吴锦顺,郑质淦 | AG23022250A | 3#垃圾焚烧炉废气排放口 | FQ-01782 | 二氧化硫排放速率 | --- | --- | kg/h | --- | --- |  | --- | 2023-03-16 | 2023-03-17 | 有组织废气 | ---
南朗 | 长青环保能源（中山）有限公司（中心组团一二期垃圾焚烧） | 长青环保能源（中山）有限公司（中心组团一二期垃圾焚烧） | 污染源监测 | 2023-02-22 | （中山）环境监测（气）字（2023）第0007号 | 邓 杰,宋际洲,吴锦顺,郑质淦 | AG23022250A | 3#垃圾焚烧炉废气排放口 | FQ-01782 | 基准含氧量 | 11 | --- | % | --- | --- |  | --- | 2023-03-16 | 2023-03-17 | 有组织废气 | ---
南朗 | 长青环保能源（中山）有限公司（中心组团一二期垃圾焚烧） | 长青环保能源（中山）有限公司（中心组团一二期垃圾焚烧） | 污染源监测 | 2023-02-22 | （中山）环境监测（气）字（2023）第0007号 | 邓 杰,宋际洲,吴锦顺,郑质淦 | AG23022250A | 3#垃圾焚烧炉废气排放口 | FQ-01782 | 氮氧化物实测浓度 | 144 | 3 | mg/m³ | --- | --- |  | --- | 2023-03-16 | 2023-03-17 | 有组织废气 | ---
南朗 | 长青环保能源（中山）有限公司（中心组团一二期垃圾焚烧） | 长青环保能源（中山）有限公司（中心组团一二期垃圾焚烧） | 污染源监测 | 2023-02-22 | （中山）环境监测（气）字（2023）第0007号 | 邓 杰,宋际洲,吴锦顺,郑质淦 | AG23022250A | 3#垃圾焚烧炉废气排放口 | FQ-01782 | 氮氧化物折算浓度 | 240 | 3 | mg/m³ | 300 | 达标 |  | --- | 2023-03-16 | 2023-03-17 | 有组织废气 | 《生活垃圾焚烧污染控制标准》(GB 18485-2014)
南朗 | 长青环保能源（中山）有限公司（中心组团一二期垃圾焚烧） | 长青环保能源（中山）有限公司（中心组团一二期垃圾焚烧） | 污染源监测 | 2023-02-22 | （中山）环境监测（气）字（2023）第0007号 | 邓 杰,宋际洲,吴锦顺,郑质淦 | AG23022250A | 3#垃圾焚烧炉废气排放口 | FQ-01782 | 氮氧化物排放速率 | 12 | --- | kg/h | --- | --- |  | --- | 2023-03-16 | 2023-03-17 | 有组织废气 | ---
南朗 | 长青环保能源（中山）有限公司（中心组团一二期垃圾焚烧） | 长青环保能源（中山）有限公司（中心组团一二期垃圾焚烧） | 污染源监测 | 2023-02-22 | （中山）环境监测（气）字（2023）第0007号 | 邓 杰,宋际洲,吴锦顺,郑质淦 | AG23022250A | 3#垃圾焚烧炉废气排放口 | FQ-01782 | 氯化氢实测浓度 | 2.81 | 0.2 | mg/m³ | --- | --- |  | --- | 2023-03-16 | 2023-03-17 | 有组织废气 | ---
南朗 | 长青环保能源（中山）有限公司（中心组团一二期垃圾焚烧） | 长青环保能源（中山）有限公司（中心组团一二期垃圾焚烧） | 污染源监测 | 2023-02-22 | （中山）环境监测（气）字（2023）第0007号 | 邓 杰,宋际洲,吴锦顺,郑质淦 | AG23022250A | 3#垃圾焚烧炉废气排放口 | FQ-01782 | 氯化氢折算浓度 | 4.68 | 0.2 | mg/m³ | 60 | 达标 |  | --- | 2023-03-16 | 2023-03-17 | 有组织废气 | 《生活垃圾焚烧污染控制标准》(GB 18485-2014)
南朗 | 长青环保能源（中山）有限公司（中心组团一二期垃圾焚烧） | 长青环保能源（中山）有限公司（中心组团一二期垃圾焚烧） | 污染源监测 | 2023-02-22 | （中山）环境监测（气）字（2023）第0007号 | 邓 杰,宋际洲,吴锦顺,郑质淦 | AG23022250A | 3#垃圾焚烧炉废气排放口 | FQ-01782 | 汞及其化合物实测浓度 | ND | 0.00005 | mg/m³ | --- | --- |  | --- | 2023-03-16 | 2023-03-17 | 有组织废气 | ---
南朗 | 长青环保能源（中山）有限公司（中心组团一二期垃圾焚烧） | 长青环保能源（中山）有限公司（中心组团一二期垃圾焚烧） | 污染源监测 | 2023-02-22 | （中山）环境监测（气）字（2023）第0007号 | 邓 杰,宋际洲,吴锦顺,郑质淦 | AG23022250A | 3#垃圾焚烧炉废气排放口 | FQ-01782 | 汞及其化合物折算浓度 | ND | 0.00005 | mg/m³ | 0.05 | 达标 |  | --- | 2023-03-16 | 2023-03-17 | 有组织废气 | 《生活垃圾焚烧污染控制标准》(GB 18485-2014)
南朗 | 长青环保能源（中山）有限公司（中心组团一二期垃圾焚烧） | 长青环保能源（中山）有限公司（中心组团一二期垃圾焚烧） | 污染源监测 | 2023-02-22 | （中山）环境监测（气）字（2023）第0007号 | 邓 杰,宋际洲,吴锦顺,郑质淦 | AS23022250A | 3#垃圾焚烧炉炉渣池 | --- | 热灼减率 | 2.7 | 0.2 | % | 5 | 达标 |  | --- | 2023-03-16 | 2023-03-17 | 有组织废气 | 《生活垃圾焚烧污染控制标准》(GB 18485-2014)
南朗 | 长青环保能源（中山）有限公司（中心组团一二期垃圾焚烧） | 长青环保能源（中山）有限公司（中心组团一二期垃圾焚烧） | 污染源监测 | 2023-02-22 | （中山）环境监测（气）字（2023）第0007号 | 邓 杰,宋际洲,吴锦顺,郑质淦 | AG23022250A | 3#垃圾焚烧炉废气排放口 | FQ-01782 | 锑、砷、铅、铬、钴、铜、锰、镍及其化合物实测浓度 | 2.0×10⁻² | 0.0003 | mg/m³ | --- | --- |  | --- | 2023-03-16 | 2023-03-17 | 有组织废气 | ---
南朗 | 长青环保能源（中山）有限公司（中心组团一二期垃圾焚烧） | 长青环保能源（中山）有限公司（中心组团一二期垃圾焚烧） | 污染源监测 | 2023-02-22 | （中山）环境监测（气）字（2023）第0007号 | 邓 杰,宋际洲,吴锦顺,郑质淦 | AG23022250A | 3#垃圾焚烧炉废气排放口 | FQ-01782 | 锑、砷、铅、铬、钴、铜、锰、镍及其化合物折算浓度 | 3.4×10⁻² | 0.0003 | mg/m³ | 1.0 | 达标 |  | --- | 2023-03-16 | 2023-03-17 | 有组织废气 | 《生活垃圾焚烧污染控制标准》(GB 18485-2014)
南朗 | 长青环保能源（中山）有限公司（中心组团一二期垃圾焚烧） | 长青环保能源（中山）有限公司（中心组团一二期垃圾焚烧） | 污染源监测 | 2023-02-22 | （中山）环境监测（气）字（2023）第0007号 | 邓 杰,宋际洲,吴锦顺,郑质淦 | AG23022250A | 3#垃圾焚烧炉废气排放口 | FQ-01782 | 镉、铊及其化合物实测浓度 | 4.0×10⁻⁵ | 0.000008 | mg/m³ | --- | --- |  | --- | 2023-03-16 | 2023-03-17 | 有组织废气 | ---
南朗 | 长青环保能源（中山）有限公司（中心组团一二期垃圾焚烧） | 长青环保能源（中山）有限公司（中心组团一二期垃圾焚烧） | 污染源监测 | 2023-02-22 | （中山）环境监测（气）字（2023）第0007号 | 邓 杰,宋际洲,吴锦顺,郑质淦 | AG23022250A | 3#垃圾焚烧炉废气排放口 | FQ-01782 | 镉、铊及其化合物折算浓度 | 6.7×10⁻⁵ | 0.000008 | mg/m³ | 0.1 | 达标 |  | --- | 2023-03-16 | 2023-03-17 | 有组织废气 | 《生活垃圾焚烧污染控制标准》(GB 18485-2014)
南朗 | 长青环保能源（中山）有限公司（中心组团一二期垃圾焚烧） | 长青环保能源（中山）有限公司（中心组团一二期垃圾焚烧） | 污染源监测 | 2023-02-22 | （中山）环境监测（气）字（2023）第0007号 | 邓 杰,宋际洲,吴锦顺,郑质淦 | AG23022250A | 3#垃圾焚烧炉废气排放口 | FQ-01782 | 颗粒物实测浓度 | 2.6 | 1.0 | mg/m³ | --- | --- |  | --- | 2023-03-16 | 2023-03-17 | 有组织废气 | ---
南朗 | 长青环保能源（中山）有限公司（中心组团一二期垃圾焚烧） | 长青环保能源（中山）有限公司（中心组团一二期垃圾焚烧） | 污染源监测 | 2023-02-22 | （中山）环境监测（气）字（2023）第0007号 | 邓 杰,宋际洲,吴锦顺,郑质淦 | AG23022250A | 3#垃圾焚烧炉废气排放口 | FQ-01782 | 颗粒物折算浓度 | ND | 1.0 | mg/m³ | 30 | 达标 |  | --- | 2023-03-16 | 2023-03-17 | 有组织废气 | 《生活垃圾焚烧污染控制标准》(GB 18485-2014)
南朗 | 长青环保能源（中山）有限公司（中心组团一二期垃圾焚烧） | 长青环保能源（中山）有限公司（中心组团一二期垃圾焚烧） | 污染源监测 | 2023-02-22 | （中山）环境监测（气）字（2023）第0007号 | 邓 杰,宋际洲,吴锦顺,郑质淦 | AG23022250A | 3#垃圾焚烧炉废气排放口 | FQ-01782 | 颗粒物排放速率 | 0.218 | --- | kg/h | --- | --- |  | --- | 2023-03-16 | 2023-03-17 | 有组织废气 | ---